## Мои данные
Стройка:г.Магнитогорск.
Объект:МП трест "Водоканал"
ЛОКАЛЬНАЯ СМЕТА
(локальный сметный расчет)
на замену и модернизацию самотечного коллектора Ду 500 по ул. Советской Армии, ул. Марджани до канализационной насосной станции № 16. Первая очередь.
(участок Ду800 от колодца 1 до Ксущ.10 - 103,1м)
Основание:проект -ВК-2506-НК
[6 empty] | базисная цена |  |  | текущая цена
|  |  | Сметная стоимость: |  |  | 395.2658 |  | тыс. руб. | 1762.8103 | [10 empty] | тыс. руб.
|  |  | в т.ч. оборудование |  |  | 0 |  | тыс. руб. | 0 | [10 empty] | тыс. руб.
|  |  | монтажных работ |  |  | 0 |  | тыс. руб. | 0 | [10 empty] | тыс. руб.
|  |  | Hормативная трудоемкость: |  |  | 0.83851 |  | тыс.чел.ч | 0.83851 | [10 empty] | тыс.чел.ч
|  |  | Сметная заработная плата: |  |  | 9.784 |  | тыс. руб. | 89.965 | [10 empty] | тыс. руб.
Составлена в базисных ценах на 01.2000 г. и текущих ценах на 2 квартал 2011г
№ пп | Код норматива, Наименование, Единица измерения | Объем | Базисная стоимость за единицу |  |  | Базисная стоимость всего |  |  | Текущая стоимость всего
|  |  | Всего | Осн. З/п | Эксп. | Всего | Осн. З/п | Эксп. | Всего | Осн. З/п | [9 empty] | Эксп.
|  |  |  | Материал | В т.ч. з/п |  | Материал | В т.ч. з/п |  | Материал | [9 empty] | В т.ч. з/п
1 | 2 | 3 | 4 | 5 | 6 | 7 | 8 | 9 | 10 | 11 | [9 empty] | 12
Раздел 1.
Земляные работы (для Д 800мм)
30 | ТЕР01-01-022-13 Разработка грунта в траншеях экскаватором «обратная лопата» с ковшом вместимостью 0,5 (0,5-0,63) м3,с погрузкой на автосамосвалы, группа грунтов: 1 1000 м3 грунта | 0.434 | 3704.38 |  | 3704,38 _____ 491,37 | 1608 |  | 1608 _____ 213 | 7300 |  | Р | 95 | 50 | 202 | 107 | 1560 | 770 | 0.85 | 0.8 | 7300 _____ 1926
| Накладные расходы от ФОТ | 95% *0,85 |  |  |  | 202,00 |  |  | 1560,00
| Сметная прибыль от ФОТ | 50% *0,8 |  |  |  | 107,00 |  |  | 770,00
31 | С601-9005 Перевозка грузов автомобилями-самосвалами (работающими вне карьеров): расстояние 5 км, класс груза I т | 737.8 | 10.3 |  | 10.3 | 7599 |  | 7599 | 26671 |  | Р | 0 | 0 | [6 empty] | 26671
32 | ТЕР01-01-016-02 Работа на отвале, группа грунтов 2,3 1000 м3 грунта | 0.434 | 398.5 | 35,99 _____ 4,88 | 357,63 _____ 64,83 | 173 | 16 _____ 2 | 155 _____ 28 | 944 | 141 _____ 10 | Р | 95 | 50 | 42 | 22 | 323 | 160 | 0.85 | 0.8 | 793 _____ 258
| Накладные расходы от ФОТ | 95% *0,85 |  |  |  | 42,00 |  |  | 323,00
| Сметная прибыль от ФОТ | 50% *0,8 |  |  |  | 22,00 |  |  | 160,00
33 | ТЕР01-01-009-13 Разработка грунта в траншеях экскаватором «обратная лопата» с ковшом вместимостью 0,5 (0,5-0,63) м3, в отвал группа грунтов: 1 1000 м3 грунта | 1.086 | 3050.67 |  | 3050,67 _____ 404,66 | 3313 |  | 3313 _____ 439 | 15043 |  | Р | 95 | 50 | 417 | 220 | 3214 | 1587 | 0.85 | 0.8 | 15043 _____ 3968
| Накладные расходы от ФОТ | 95% *0,85 |  |  |  | 417,00 |  |  | 3214,00
| Сметная прибыль от ФОТ | 50% *0,8 |  |  |  | 220,00 |  |  | 1587,00
34 | ТЕР01-02-057-03 Доработка грунта вручную в траншеях глубиной до 2 м без креплений с откосами, группа грунтов 3 100 м3 грунта | 0.456 | 2934.34 | 2934.34 |  | 1338 | 1338 |  | 12101 | 12101 | Р | 80 | 45 | 1070 | 602 | 8229 | 4356 | 0.85 | 0.8
| Накладные расходы от ФОТ | 80% *0,85 |  |  |  | 1070,00 |  |  | 8229,00
| Сметная прибыль от ФОТ | 45% *0,8 |  |  |  | 602,00 |  |  | 4356,00
35 | ТЕР23-01-001-01 Устройство основания под трубопроводы песчаного 10 м3 основания | 2.83 | 1431.41 | 105,37 _____ 1287 | 39,04 _____ 4,26 | 4051 | 298 _____ 3643 | 110 _____ 12 | 13294 | 2698 _____ 10236 | Р | 130 | 89 | 403 | 276 | 3116 | 1993 | 0.85 | 0.8 | 360 _____ 109
| Накладные расходы от ФОТ | 130% *0,85 |  |  |  | 403,00 |  |  | 3116,00
| Сметная прибыль от ФОТ | 89% *0,8 |  |  |  | 276,00 |  |  | 1993,00
36 | ТЕР23-01-001-01 Подбивка пазух трубопровода вручную песком 10 м3 основания | 1.75 | 1431.41 | 105,37 _____ 1287 | 39,04 _____ 4,26 | 2505 | 184 _____ 2253 | 68 _____ 7 | 8221 | 1668 _____ 6331 | Р | 130 | 89 | 248 | 170 | 1926 | 1232 | 0.85 | 0.8 | 222 _____ 67
| Накладные расходы от ФОТ | 130% *0,85 |  |  |  | 248,00 |  |  | 1926,00
| Сметная прибыль от ФОТ | 89% *0,8 |  |  |  | 170,00 |  |  | 1232,00
37 | ТЕР01-01-034-02 Засыпка траншей и котлованов с перемещением грунта до 5 м бульдозерами мощностью 96 (130) кВт (л.с.), 2 группа грунтов (песок) 1000 м3 грунта | 0.098 | 805.2 |  | 805,2 _____ 109,57 | 79 |  | 79 _____ 11 | 384 |  | Р | 95 | 50 | 10 | 6 | 79 | 39 | 0.85 | 0.8 | 384 _____ 97
| Накладные расходы от ФОТ | 95% *0,85 |  |  |  | 10,00 |  |  | 79,00
| Сметная прибыль от ФОТ | 50% *0,8 |  |  |  | 6,00 |  |  | 39,00
38 | ТЕР01-01-034-02 Вторичная засыпка траншей и котлованов с перемещением грунта до 5 м бульдозерами мощностью 96 (130) кВт (л.с.), 2 группа грунтов (песок) 1000 м3 грунта | 0.209 | 805.2 |  | 805,2 _____ 109,57 | 168 |  | 168 _____ 23 | 819 |  | Р | 95 | 50 | 22 | 12 | 168 | 83 | 0.85 | 0.8 | 819 _____ 207
| Накладные расходы от ФОТ | 95% *0,85 |  |  |  | 22,00 |  |  | 168,00
| Сметная прибыль от ФОТ | 50% *0,8 |  |  |  | 12,00 |  |  | 83,00
39 | ТЕР01-02-005-01 Уплотнение грунта пневматическими трамбовками, группа грунтов 1, 2 100 м3 уплотненного грунта | 3.07 | 336.85 | 135.07 | 201,78 _____ 37 | 1034 | 415 | 619 _____ 114 | 6523 | 3751 | Р | 95 | 50 | 503 | 265 | 3869 | 1911 | 0.85 | 0.8 | 2772 _____ 1026
| Накладные расходы от ФОТ | 95% *0,85 |  |  |  | 503,00 |  |  | 3869,00
| Сметная прибыль от ФОТ | 50% *0,8 |  |  |  | 265,00 |  |  | 1911,00
40 | ТСЦ-408-0122 Песок природный для строительных: работ средний м3 | 307 | 117 | _____ 117 |  | 35919 | _____ 35919 |  | 100957 | _____ 100957 | М | 95 | 50 |  |  |  |  | 0.85 | 0.8
41 | ТЕР01-01-034-03 Засыпка траншей и котлованов с перемещением грунта до 5 м бульдозерами мощностью 96 (130) кВт (л.с.), 3 группа грунтов 1000 м3 грунта | 1.087 | 885.6 |  | 885,6 _____ 120,52 | 963 |  | 963 _____ 131 | 4685 |  | Р | 95 | 50 | 124 | 66 | 958 | 473 | 0.85 | 0.8 | 4685 _____ 1183
| Накладные расходы от ФОТ | 95% *0,85 |  |  |  | 124,00 |  |  | 958,00
| Сметная прибыль от ФОТ | 50% *0,8 |  |  |  | 66,00 |  |  | 473,00
Устройство колодцев
42 | ТЕР01-01-022-13 Разработка грунта в траншеях экскаватором «обратная лопата» с ковшом вместимостью 0,5 (0,5-0,63) м3,с погрузкой на автосамосвалы, группа грунтов: 1 1000 м3 грунта | 0.049 | 3704.38 |  | 3704,38 _____ 491,37 | 182 |  | 182 _____ 24 | 824 |  | Р | 95 | 50 | 23 | 12 | 176 | 87 | 0.85 | 0.8 | 824 _____ 217
| Накладные расходы от ФОТ | 95% *0,85 |  |  |  | 23,00 |  |  | 176,00
| Сметная прибыль от ФОТ | 50% *0,8 |  |  |  | 12,00 |  |  | 87,00
43 | С601-9005 Перевозка грузов автомобилями-самосвалами (работающими вне карьеров): расстояние 5 км, класс груза I т | 83.3 | 10.3 |  | 10.3 | 858 |  | 858 | 3011 |  | Р | 0 | 0 | [6 empty] | 3011
44 | ТЕР01-01-016-02 Работа на отвале, группа грунтов 2,3 1000 м3 грунта | 0.049 | 398.5 | 35,99 _____ 4,88 | 357,63 _____ 64,83 | 20 | 2 | 18 _____ 3 | 107 | 16 _____ 1 | Р | 95 | 50 | 5 | 3 | 36 | 18 | 0.85 | 0.8 | 90 _____ 29
| Накладные расходы от ФОТ | 95% *0,85 |  |  |  | 5,00 |  |  | 36,00
| Сметная прибыль от ФОТ | 50% *0,8 |  |  |  | 3,00 |  |  | 18,00
45 | ТЕР01-01-009-13 Разработка грунта в траншеях экскаватором «обратная лопата» с ковшом вместимостью 0,5 (0,5-0,63) м3, в отвал группа грунтов: 1 1000 м3 грунта | 0.481 | 3050.67 |  | 3050,67 _____ 404,66 | 1467 |  | 1467 _____ 195 | 6663 |  | Р | 95 | 50 | 185 | 98 | 1424 | 703 | 0.85 | 0.8 | 6663 _____ 1758
| Накладные расходы от ФОТ | 95% *0,85 |  |  |  | 185,00 |  |  | 1424,00
| Сметная прибыль от ФОТ | 50% *0,8 |  |  |  | 98,00 |  |  | 703,00
46 | ТЕР01-02-057-03 Доработка грунта вручную в траншеях глубиной до 2 м без креплений с откосами, группа грунтов 3 100 м3 грунта | 0.21 | 2934.34 | 2934.34 |  | 616 | 616 |  | 5573 | 5573 | Р | 80 | 45 | 493 | 277 | 3790 | 2006 | 0.85 | 0.8
| Накладные расходы от ФОТ | 80% *0,85 |  |  |  | 493,00 |  |  | 3790,00
| Сметная прибыль от ФОТ | 45% *0,8 |  |  |  | 277,00 |  |  | 2006,00
47 | ТЕР23-01-001-01 Устройство основания под колодцы песчаного 10 м3 основания | 0.2 | 1431.41 | 105,37 _____ 1287 | 39,04 _____ 4,26 | 286 | 21 _____ 257 | 8 _____ 1 | 940 | 191 _____ 724 | Р | 130 | 89 | 29 | 20 | 221 | 141 | 0.85 | 0.8 | 25 _____ 8
| Накладные расходы от ФОТ | 130% *0,85 |  |  |  | 29,00 |  |  | 221,00
| Сметная прибыль от ФОТ | 89% *0,8 |  |  |  | 20,00 |  |  | 141,00
48 | ТЕР01-01-034-01 Засыпка траншей и котлованов с перемещением грунта до 5 м бульдозерами мощностью: 96 кВт (130 л.с.), группа грунтов 1 1000 м3 грунта | 0.502 | 709.2 |  | 709,2 _____ 96,51 | 356 |  | 356 _____ 48 | 1733 |  | Р | 95 | 50 | 46 | 24 | 354 | 175 | 0.85 | 0.8 | 1733 _____ 437
| Накладные расходы от ФОТ | 95% *0,85 |  |  |  | 46,00 |  |  | 354,00
| Сметная прибыль от ФОТ | 50% *0,8 |  |  |  | 24,00 |  |  | 175,00
49 | ТЕР23-03-001-07 Устройство круглых сборных железобетонных канализационных колодцев диаметром: 2 м в сухих грунтах 10 м3 железобетонных и бетонных конструкций колодца | 1.725 | 18070.57 | 924,71 _____ 15053,58 | 2092,28 _____ 177,23 | 31172 | 1595 _____ 25968 | 3609 _____ 306 | 127329 | 14419 _____ 98415 | Р | 130 | 89 | 2471 | 1692 | 20579 | 13163 | 0.85 | 0.8 | 14495 _____ 4121
| Накладные расходы от ФОТ | 130% *0,85 |  |  |  | 2471,00 |  |  | 20579,00
| Сметная прибыль от ФОТ | 89% *0,8 |  |  |  | 1692,00 |  |  | 13163,00
50 | ТЕР08-02-001-09 Кладка кирпичной горловины 1 м3 кладки | 1 | 132.67 | 74,41 _____ 24,87 | 33,39 _____ 5,88 | 133 | 74 _____ 26 | 33 _____ 6 | 930 | 673 _____ 126 | Р | 122 | 80 | 98 | 64 | 755 | 465 | 0.85 | 0.8 | 131 _____ 53
| Накладные расходы от ФОТ | 122% *0,85 |  |  |  | 98,00 |  |  | 755,00
| Сметная прибыль от ФОТ | 80% *0,8 |  |  |  | 64,00 |  |  | 465,00
51 | ТСЦ-402-0013 Раствор готовый кладочный цементно-известковый марки: 50 м3 | 0.221 | 693 | _____ 693 |  | 153 | _____ 153 |  | 532 | _____ 532 | М | 122 | 80 |  |  |  |  | 0.85 | 0.8
52 | ТСЦ-404-0005 Кирпич керамический одинарный, размером 250х120х65 мм, марка: 100 1000 шт. | 0.4 | 1379 | _____ 1379 |  | 552 | _____ 552 |  | 3244 | _____ 3244 | М | 122 | 80 |  |  |  |  | 0.85 | 0.8
53 | ТСЦ-201-0650 Ограждения лестничных проемов, лестничные марши, пожарные лестницы т | 0.048 | 12590 | _____ 12590 |  | 604 | _____ 604 |  | 2590 | _____ 2590 | М | 122 | 80 |  |  |  |  | 0.85 | 0.8
54 | ТСЦ-509-3906 Скобы: ходовые шт. | 3 | 6.78 | _____ 6,78 |  | 20 | _____ 20 |  | 129 | _____ 129 | М | 122 | 80 |  |  |  |  | 0.85 | 0.8
55 | ТСЦ-101-2536 Люки чугунные: тяжелый шт. | 3 | 882 | _____ 882 |  | 2646 | _____ 2646 |  | 9206 | _____ 9206 | М | 122 | 80 |  |  |  |  | 0.85 | 0.8
56 | ТСЦ-201-0635 Вторая крышка люка т | 0.03674 | 14989.14 | _____ 14989,14 |  | 551 | _____ 551 |  | 2049 | _____ 2049 | М | 122 | 80 |  |  |  |  | 0.85 | 0.8
Раздел 2. Трубопроводы
57 | ТЕР22-01-021-17 Укладка трубопроводов из полиэтиленовых труб диаметром: 1000 мм 1 км трубопровода | 0.1031 | 55410.27 | 13085,32 _____ 5859,24 | 36465,71 _____ 3220,86 | 5713 | 1349 _____ 604 | 3760 _____ 332 | 31427 | 12195 _____ 3622 | Р | 130 | 89 | 2185 | 1496 | 16930 | 10829 | 0.85 | 0.8 | 15610 _____ 3057
| Накладные расходы от ФОТ | 130% *0,85 |  |  |  | 2185,00 |  |  | 16930,00
| Сметная прибыль от ФОТ | 89% *0,8 |  |  |  | 1496,00 |  |  | 10829,00
59 | ЧелСЦена код 15.02.132.4 Труба из полиэтилена двухслойная профилированная раструбная для систем водоотведения "КОРСИС" DN/ОD 1000 (Двн.851мм) SN 8 7558/4.42*1.05 м | 104.131 | 1795.45 | _____ 1795,45 |  | 186962 | _____ 186962 |  | 826373 | _____ 826373 | М | 130 | 89 |  |  |  |  | 0.85 | 0.8
60 | ЧелСЦена код 20.09.361 Муфта для полиэтиленовых труб безнапорной канализации "КОРСИС" DN/ОD 1000 (Двн.851мм) 7600/4.42*1.05 шт | 2 | 1805.43 | _____ 1805,43 |  | 3611 | _____ 3611 |  | 15960 | _____ 15960 | М | 130 | 89 |  |  |  |  | 0.85 | 0.8
67 | ТЕР22-01-011-18 Укладка стальных водопроводных труб диаметром: 1200 мм (футляр) 1 км трубопровода | 0.0085 | 226049.48 | 31154,2 _____ 22310,08 | 172585,2 _____ 17731,9 | 1921 | 265 _____ 189 | 1467 _____ 151 | 8800 | 2393 _____ 823 | Р | 130 | 89 | 541 | 370 | 4169 | 2667 | 0.85 | 0.8 | 5584 _____ 1363
| Накладные расходы от ФОТ | 130% *0,85 |  |  |  | 541,00 |  |  | 4169,00
| Сметная прибыль от ФОТ | 89% *0,8 |  |  |  | 370,00 |  |  | 2667,00
68 | ТСЦ-103-0279 Трубы стальные электросварные прямошовные и спирально-шовные группы А и Б с сопротивлением по разрыву 38 кгс/мм2, наружный диаметр: 1220 мм, толщина стенки 9 мм м | 8.534 | 1980 | _____ 1980 |  | 16897 | _____ 16897 |  | 90112 | _____ 90112 | М | 130 | 89 |  |  |  |  | 0.85 | 0.8
70 | ТЕР22-05-003-14 Протаскивание в футляр труб диаметром: 1000 мм 100 м трубы, уложенной в футляр | 0.085 | 13610.66 | 1678,08 _____ 11791,72 | 140.86 | 1157 | 143 _____ 1002 | 12 | 5006 | 1290 _____ 3669 | Р | 130 | 89 | 186 | 127 | 1442 | 922 | 0.85 | 0.8 | 47 _____ 9
| Накладные расходы от ФОТ | 130% *0,85 |  |  |  | 186,00 |  |  | 1442,00
| Сметная прибыль от ФОТ | 89% *0,8 |  |  |  | 127,00 |  |  | 922,00
71 | ТЕР09-03-039-04 Монтаж опорных конструкций: подвесок и хомутов для крепления трубопроводов внутри зданий и сооружений (для протаскивания трубопровода в футляре) 1 т конструкций | 0.0857 | 1751.17 | 1234,81 _____ 412,04 | 104,32 _____ 1,96 | 150 | 106 _____ 35 | 9 | 1103 | 957 _____ 115 | Р | 90 | 85 | 95 | 90 | 740 | 653 | 0.85 | 0.8 | 31 _____ 4
| Накладные расходы от ФОТ | 90% *0,85 |  |  |  | 95,00 |  |  | 740,00
| Сметная прибыль от ФОТ | 85% *0,8 |  |  |  | 90,00 |  |  | 653,00
72 | ТСЦ-201-8059 Опорные части, седла, кронштейны и хомуты т | 0.0857 | 12870 | _____ 12870 |  | 1103 | _____ 1103 |  | 5307 | _____ 5307 | М | 90 | 85 |  |  |  |  | 0.85 | 0.8
Временная опора для крепления сущ. теплосети (лист 12)
107 | ТЕР09-03-039-02 Монтаж опорных конструкций для крепления трубопроводов внутри зданий и сооружений, массой до 0,5 т (временные опоры) 1 т конструкций | 1.1465 | 813.95 | 567,65 _____ 130,19 | 116,11 _____ 1,8 | 933 | 651 _____ 149 | 133 _____ 2 | 7212 | 5883 _____ 607 | Р | 90 | 85 | 588 | 555 | 4562 | 4029 | 0.85 | 0.8 | 722 _____ 42
| Накладные расходы от ФОТ | 90% *0,85 |  |  |  | 588,00 |  |  | 4562,00
| Сметная прибыль от ФОТ | 85% *0,8 |  |  |  | 555,00 |  |  | 4029,00
108 | ТЕР09-03-039-02 Демонтаж опорных конструкций для крепления трубопроводов внутри зданий и сооружений, массой до 0,5 т 1 т конструкций | 1.1465 | 478.63 | 397.36 | 81,28 _____ 1,26 | 549 | 456 | 93 _____ 1 | 4623 | 4118 | Р | 90 | 85 | 411 | 388 | 3193 | 2820 | 0.85 | 0.8 | 505 _____ 29
| Накладные расходы от ФОТ | 90% *0,85 |  |  |  | 411,00 |  |  | 3193,00
| Сметная прибыль от ФОТ | 85% *0,8 |  |  |  | 388,00 |  |  | 2820,00
109 | ТЕР07-05-001-01 Установка блоков стен подвалов массой до 0,5 т 100 шт. сборных конструкций | 0.04 | 4038.73 | 583,88 _____ 1096,28 | 2358,57 _____ 286,26 | 162 | 23 _____ 45 | 94 _____ 11 | 747 | 211 _____ 179 | Р | 155 | 100 | 53 | 34 | 441 | 267 | 0.85 | 0.8 | 357 _____ 123
| Накладные расходы от ФОТ | 155% *0,85 |  |  |  | 53,00 |  |  | 441,00
| Сметная прибыль от ФОТ | 100% *0,8 |  |  |  | 34,00 |  |  | 267,00
110 | ТЕР07-05-001-01 Демонтаж блоков стен подвалов массой до 0,5 т 100 шт. сборных конструкций | 0.04 | 2353.96 | 467.1 | 1886,86 _____ 229,01 | 94 | 19 | 75 _____ 9 | 455 | 169 | Р | 155 | 100 | 43 | 28 | 354 | 214 | 0.85 | 0.8 | 286 _____ 99
| Накладные расходы от ФОТ | 155% *0,85 |  |  |  | 43,00 |  |  | 354,00
| Сметная прибыль от ФОТ | 100% *0,8 |  |  |  | 28,00 |  |  | 214,00
Временная опора для защиты сущ. эл.кабеля и водопровода Д 100мм (лист 13)
111 | ТЕР09-03-039-02 Монтаж опорных конструкций для крепления трубопроводов внутри зданий и сооружений, массой до 0,5 т (временные опоры) 1 т конструкций | 0.08179 | 813.95 | 567,65 _____ 130,19 | 116,11 _____ 1,8 | 67 | 46 _____ 12 | 9 | 514 | 420 _____ 43 | Р | 90 | 85 | 41 | 39 | 326 | 288 | 0.85 | 0.8 | 51 _____ 3
| Накладные расходы от ФОТ | 90% *0,85 |  |  |  | 41,00 |  |  | 326,00
| Сметная прибыль от ФОТ | 85% *0,8 |  |  |  | 39,00 |  |  | 288,00
112 | ТЕР09-03-039-02 Демонтаж опорных конструкций для крепления трубопроводов внутри зданий и сооружений, массой до 0,5 т 1 т конструкций | 0.08179 | 478.63 | 397.36 | 81,28 _____ 1,26 | 39 | 33 | 6 | 330 | 294 | Р | 90 | 85 | 30 | 28 | 228 | 201 | 0.85 | 0.8 | 36 _____ 2
| Накладные расходы от ФОТ | 90% *0,85 |  |  |  | 30,00 |  |  | 228,00
| Сметная прибыль от ФОТ | 85% *0,8 |  |  |  | 28,00 |  |  | 201,00
Отмостка вокруг колодцев (толщ. слоя 4см)
115 | ТЕР27-06-017-01 Устройство бетонной отмостки вокруг колодца 1000 м2 основания | 0.024 | 12870.25 | 3333,9 _____ 7098,04 | 2438,31 _____ 215,97 | 309 | 80 _____ 170 | 59 _____ 5 | 1517 | 724 _____ 597 | Р | 142 | 95 | 121 | 81 | 1098 | 587 |  | 0.8 | 196 _____ 49
| Накладные расходы от ФОТ | 142% |  |  |  | 121,00 |  |  | 1098,00
| Сметная прибыль от ФОТ | 95% *0,8 |  |  |  | 81,00 |  |  | 587,00
116 | ТЕР27-06-017-02 При изменении толщины слоя (бетон дорожный В12,5 (М150)) на каждый 1 см до-бавлять к расценке 27-06-017-1 1000 м2 основания | -0.288 | 141.13 | 62,32 _____ 73,03 | 5,78 _____ 0,33 | -41 | -18 _____ -21 | -2 | -264 | -162 _____ -95 | Р | 142 | 95 | -26 | -17 | -233 | -125 |  | 0.8 | -7 _____ -2
| Накладные расходы от ФОТ | 142% |  |  |  | -26,00 |  |  | -233,00
| Сметная прибыль от ФОТ | 95% *0,8 |  |  |  | -17,00 |  |  | -125,00
117 | ТСЦ-401-0105 Бетон дорожный, класс: В12,5 (М150) м3 | 0.95 | 610 | _____ 610 |  | 580 | _____ 580 |  | 2441 | _____ 2441 | М | 142 | 95 | [5 empty] | 0.8
Итого прямые затраты по смете | [5 empty] | 318572 | 7712,00 _____ 283932,00 | 26928,00 _____ 2072,00 | 1363465 | 69723,00 _____ 1184303,00 | [9 empty] | 109439,00 _____ 20242,00
В том числе (справочно):
фонд оплаты труда (ФОТ) | [5 empty] | 9784 |  |  | 89965
материалы | [5 empty] | 283932 |  |  | 1184303
эксплуатация машин и механизмов | [5 empty] | 26928 |  |  | 109439
Накладные расходы | [5 empty] | 10660 |  |  | 84026
Сметная прибыль | [5 empty] | 7152 |  |  | 52717
Итоги по смете:
Земляные работы, выполняемые механизированным способом | [5 empty] | 47692 |  |  | 164149
Перевозка грузов автомобильным транспортом | [5 empty] | 8457 |  |  | 29682
Земляные работы, выполняемые ручным способом | [5 empty] | 4396 |  |  | 36055
Наружные сети водопровода, канализации, теплоснабжения, газопровода | [5 empty] | 264489 |  |  | 1206792
Конструкции из кирпича и блоков | [5 empty] | 4821 |  |  | 19900
Строительные металлические конструкции | [5 empty] | 5108 |  |  | 36129
Бетонные и железобетонные сборные конструкции в жилищно-гражданском строительстве | [5 empty] | 414 |  |  | 2479
Автомобильные дороги | [5 empty] | 1007 |  |  | 5022
Итого | [5 empty] | 336384 |  |  | 1500208
Поправка на транспорт -0,42% | [5 empty] | -1413 |  |  | -6301
Итого | [5 empty] | 334971 |  |  | 1493907
НДС 18% | [5 empty] | 60294.78 |  |  | 268903.26
ВСЕГО по смете | [5 empty] | 395265.78 |  |  | 1762810.26
Составил:_______________________Л.Н.Кощеева
Проверил:_______________________Н.И.Серебрякова
Note on A2: <Наименование стройки>
Note on A4: <Наименование объекта>
Note on A5: <Индекс/ЛН локальной сметы>
Note on A7: на <Наименование локальной сметы>
Note on A9: <Основание>
Note on J12: =<Итого по расчету>/1000
Note on J15: =(<Итого ТЗ с коэф. к итогам>+<Итого ТЗМ с коэф. к итогам>)/1000
Note on J16: =<Итого ФОТ с индексами>/1000
Note on A24: <Номер позиции по смете>
Note on B24: <Обоснование (код) позиции> <Наименование (текстовая часть) расценки> <Ед. измерения по расценке>
Note on C24: <Количество всего (физ. объем) по позиции>
Note on D24: <ПЗ по позиции на единицу в базисных ценах с учетом всех к-тов>
Note on E24: <ОЗП по позиции на единицу в базисных ценах с учетом всех к-тов> _____ <МАТ по позиции на единицу в базисных ценах с учетом всех к-тов>
Note on F24: <ЭММ по позиции на единицу в базисных ценах с учетом всех к-тов> _____ <ЗПМ по позиции на единицу в базисных ценах с учетом всех к-тов>
Note on G24: <ИТОГО ПЗ на физобъем по позиции в базисных ценах>
Note on H24: <ИТОГО ОЗП на физобъем по позиции в базисных ценах> _____ <ИТОГО МАТ на физобъем по позиции в базисных ценах>
Note on I24: <ИТОГО ЭММ на физобъем по позиции в базисных ценах> _____ <ИТОГО ЗПМ на физобъем по позиции в базисных ценах>
Note on J24: <ИТОГО ПЗ по позиции в текущих ценах>
Note on K24: <ИТОГО ОЗП по позиции в текущих ценах> _____ <ИТОГО МАТ по позиции в текущих ценах>
Note on L24: <Признак материала - позиции>
Note on M24: <Нормы НР по позиции при БИМ>
Note on N24: <Нормы СП по позиции при БИМ>
Note on O24: <Сумма НР по позиции при расчете в базисных ценах>
Note on P24: <Сумма СП по позиции при расчете в базисных ценах>
Note on Q24: <Сумма НР по позиции при расчете в текущих ценах (ресурсный расчет)>
Note on R24: <Сумма СП по позиции при расчете в текущих ценах (ресурсный расчет)>
Note on S24: <К-ты к НР по позиции для рес.расч.>
Note on T24: <К-ты к СП по позиции для рес.расч.>
Note on U24: <ИТОГО ЭММ по позиции в текущих ценах> _____ <ИТОГО ЗПМ по позиции в текущих ценах>
Note on A163: <Составил>
Note on A165: <Проверил>
Note on G12: =<Итого по расчету>/1000
Note on G15: =(<Итого ТЗ с коэф. к итогам>+<Итого ТЗМ с коэф. к итогам>)/1000
Note on G16: =<Итого ФОТ с индексами>/1000
Note on G140: <Прямые затраты (итоги)>
Note on H140: <З/п основных рабочих (итоги)> _____ <Материалы (итоги)>
Note on I140: <Эксплуатация машин (итоги)> _____ <З/п машинистов (итоги)>
Note on J140: <Прямые затраты в тек.ценах (итоги)>
Note on K140: <З/п основных рабочих в тек.ценах (итоги)> _____ <Материалы в тек.ценах (итоги)>
Note on U140: <Эксплуатация машин в тек.ценах (итоги)> _____ <З/п машинистов в тек.ценах (итоги)>
Note on A140: <Текстовая часть (итоги)>
Note on L19: <Отчетный период (учет выполненных работ)>
Note on J13: =<Итого Оборудование>/1000
Note on G13: =<Итого Оборудование>/1000
Note on G14: =<Итого Монтажные работы >/1000
Note on J14: =<Итого Монтажные работы >/1000

## Ведомость ресурсов
Стройка:г.Магнитогорск.
Объект:ВК-2506-НК МП трест "Водоканал"
ЛОКАЛЬНЫЙ РЕСУРСНЫЙ СМЕТНЫЙ РАСЧЕТ
(локальная смета)
на (для конкурса) замену и модернизацию самотечного коллектора Ду 500 по ул. Советской Армии, ул. Марджани до насосной станции № 16. Первая очередь.(участок Ду800 от колодца 1 до Ксущ.10 - 103,1м)
Основание:проект -ВК-2506-НК
[6 empty] | базисная цена |  |  | текущая цена
|  |  | Сметная стоимость: |  |  | 395.2658 |  | тыс. руб. | 1762.8103 |  |  | тыс. руб.
|  |  | в т.ч. оборудование |  |  | 0 |  | тыс. руб. | 0 |  |  | тыс. руб.
|  |  | монтажных работ |  |  | 0 |  | тыс. руб. | 0 |  |  | тыс. руб.
|  |  | Hормативная трудоемкость: |  |  | 0.83851 |  | тыс.чел.ч | 0.83851 |  | 7712 | тыс.чел.ч
|  |  | Сметная заработная плата: |  |  | 9.784 |  | тыс. руб. | 89.965 |  | 69723 | тыс. руб.
2072
20242
Составлена в базисных ценах на 01.2000 г. и текущих ценах на
№ пп | Код ресурса | Наименование | Единица измерения | Количество единиц по проектным данным | Сметная стоимость в базисных ценах (руб.) |  | Стоимость в текущих ценах (руб.) |  |  |  |  | Индекс для смт. цен | Обоснование
|  |  | Кол-во механизаторов |  |  |  | Отпускная |  | Сметная
[5 empty] | на ед. изм. | общая | на ед. изм. | общая | на ед. изм. | общая
1 | 2 | 3 | 4 | 5 | 6 | 7 | 8 | 9 | 10 | 11 |  | 12 | 13
Ресурсы подрядчика
Трудозатраты
1 | 1-2-0 | Рабочий строитель (ср 2) | чел.час | 199.97 | 9.86 | 1971.7 |  |  | 89.17 | 17831.33 |  | 9.0436
2 | 1-2-5 | Рабочий строитель (ср 2,5) | чел.час | 48.76 | 10.33 | 503.69 |  |  | 93.45 | 4556.62 |  | 9.0465
3 | 1-2-7 | Рабочий строитель (ср 2,7) | чел.час | 7.08 | 10.51 | 74.41 |  |  | 94.99 | 672.53 |  | 9.0382
4 | 1-3-0 | Рабочий строитель (ср 3) | чел.час | 38.47 | 10.78 | 414.71 |  |  | 97.52 | 3751.59 |  | 9.0463
5 | 1-3-2 | Рабочий строитель (ср 3,2) | чел.час | 9.42 | 11.05 | 104.09 |  |  | 99.94 | 941.44 |  | 9.0445
6 | 1-3-4 | Рабочий строитель (ср 3,4) | чел.час | 9.33 | 11.34 | 105.8 |  |  | 102.58 | 957.07 |  | 9.046
7 | 1-3-5 | Рабочий строитель (ср 3,5) | чел.час | 360.03 | 11.47 | 4129.54 |  |  | 103.68 | 37327.9 |  | 9.0392
8 | 1-4-0 | Рабочий строитель (ср 4) | чел.час | 11.73 | 12.16 | 142.64 |  |  | 109.95 | 1289.71 |  | 9.0417
9 | 1-4-5 | Рабочий строитель (ср 4,5) | чел.час | 20.23 | 13.09 | 264.81 |  |  | 118.3 | 2393.21 |  | 9.0375
10 | 2 | Затраты труда машинистов | чел.час | 133.49
|  | Итого по трудовым ресурсам | руб |  |  | 7712 |  |  |  | 69723 |  | 9.0408
Машины и механизмы
12 | 20129 | Краны башенные при работе на других видах строительства: 8 т | маш.-ч | 0.36 | 92.76 | 33.39 |  |  | 364 | 131.04 |  | 3.9245 | ГК ЕТО, пост.№15/1
13 | 21141 | Краны на автомобильном ходу при работе на других видах строительства: 10 т | маш.-ч | 28.81 | 134.07 | 3862.57 |  |  | 539 | 15528.59 |  | 4.0203 | ГК ЕТО, пост.№15/1
14 | 21243 | Краны на гусеничном ходу при работе на других видах строительства: до 16 т | маш.-ч | 1.08 | 107.27 | 115.85 |  |  | 394 | 425.52 |  | 3.673 | ГК ЕТО, пост.№15/1
15 | 30101 | Автопогрузчики 5 т | маш.-ч | 1.97 | 111.55 | 219.75 |  |  | 363 | 715.11 |  | 3.2542 | ГК ЕТО, пост.№15/1
16 | 30304 | Лебедки ручные и рычажные тяговым усилием: 29,43 кН (3 т) | маш.-ч | 3.26 | 1.33 | 4.34 |  |  | 5 | 16.3 |  | 3.7558 | ГК ЕТО, пост.№15/1
17 | 30404 | Лебедки электрические тяговым усилием: до 31,39 кН (3,2 т) | маш.-ч | 5.11 | 7.98 | 40.79 |  |  | 26 | 132.86 |  | 3.2572 | ГК ЕТО, пост.№15/1
18 | 40102 | Электростанции передвижные: 4 кВт | маш.-ч | 15.27 | 31.16 | 475.81 |  |  | 165 | 2519.55 |  | 5.2953 | ГК ЕТО, пост.№15/1
19 | 40504 | Аппарат для газовой сварки и резки | маш.-ч | 4.84 | 1.29 | 6.25 |  |  | 3 | 14.52 |  | 2.3232 | ГК ЕТО, пост.№15/1
20 | 41000 | Преобразователи сварочные с номинальным сварочным током 315-500 А | маш.-ч | 11.86 | 10.97 | 130.1 |  |  | 75 | 889.5 |  | 6.837 | ГК ЕТО, пост.№15/1
21 | 41400 | Электрические печи для сушки сварочных материалов с регулированием температуры в пределах: от 80 °С до 500 °С | маш.-ч | 0.85 | 7.01 | 5.95 |  |  | 40 | 34 |  | 5.7143 | ГК ЕТО, пост.№15/1
22 | 41401 | Электрические печи для сушки сварочных материалов с регулированием температуры в пределах: от 80 °С до 500 °С при работе от передвижных электростанций | маш.-ч | 0.94 | 3.24 | 3.05 |  |  | 5 | 4.7 |  | 1.541 | ГК ЕТО, пост.№15/1
23 | 42901 | Установки для гидравлических испытаний трубопроводов, давление нагнетания: низкое 0,1 МПа (1 кгс/см2), высокое 10 МПа (100 кгс/см2) при работе от передвижных электростанций | маш.-ч | 8.75 | 9.04 | 79.1 |  |  | 4 | 35 |  | 0.44248 | ГК ЕТО, пост.№15/1
24 | 50102 | Компрессоры передвижные с двигателем внутреннего сгорания давлением: до 686 кПа (7 ат), производительность 5 м3/мин | маш.-ч | 9.33 | 63.37 | 591.24 |  |  | 285 | 2659.05 |  | 4.4974 | ГК ЕТО, пост.№15/1
25 | 60247 | Экскаваторы одноковшовые дизельные на гусеничном ходу при работе на других видах строительства: 0,5 м3 | маш.-ч | 53.36 | 123.11 | 6569.15 |  |  | 559 | 29828.24 |  | 4.5407 | ГК ЕТО, пост.№15/1
26 | 70117 | Бульдозеры при работе на сооружении магистральных трубопроводов: 96 кВт (130 л.с.) | маш.-ч | 0.22 | 121.91 | 26.82 |  |  | 584 | 128.48 |  | 4.7905 | ГК ЕТО, пост.№15/1
27 | 70149 | Бульдозеры при работе на других видах строительства: 79 кВт (108 л.с.) | маш.-ч | 1.91 | 87.96 | 168 |  |  | 451 | 861.41 |  | 5.1274 | ГК ЕТО, пост.№15/1
28 | 70150 | Бульдозеры при работе на других видах строительства: 96 кВт (130 л.с.) | маш.-ч | 13.05 | 120 | 1566 |  |  | 584 | 7621.2 |  | 4.8667 | ГК ЕТО, пост.№15/1
29 | 111301 | Вибратор поверхностный | маш.-ч | 0.42 | 0.53 | 0.22 |  |  | 3 | 1.26 |  | 5.7273 | ГК ЕТО, пост.№15/1
30 | 121012 | Котлы битумные: передвижные 1000 л | маш.-ч | 0.3 | 39.48 | 11.84 |  |  | 93 | 27.9 |  | 2.3564 | ГК ЕТО, пост.№15/1
31 | 121601 | Машины поливомоечные 6000 л | маш.-ч | 0.32 | 121.07 | 38.74 |  |  | 435 | 139.2 |  | 3.5932 | ГК ЕТО, пост.№15/1
32 | 150202 | Агрегаты сварочные двухпостовые для ручной сварки: на тракторе 79 кВт (108 л.с.) | маш.-ч | 6.18 | 112.26 | 693.77 |  |  | 496 | 3065.28 |  | 4.4183 | ГК ЕТО, пост.№15/1
33 | 150704 | Трубоукладчики для труб диаметром: 1200 мм грузоподъемностью 50 т | маш.-ч | 1.51 | 456.19 | 688.85 |  |  | 1420.38 | 2144.77 |  | 3.1136 | ЧелСЦена, май 2011 г., ч.2
34 | 151700 | Установки для подогрева стыков | маш.-ч | 0.13 | 36.97 | 4.81 |  |  | 148.84 | 19.35 |  | 4.0229 | ЧелСЦена, май 2011 г., ч.2 (151700-1)
35 | 330301 | Машины шлифовальные: электрические | маш.-ч | 1.68 | 1.86 | 3.12 |  |  | 8 | 13.44 |  | 4.3077 | ГК ЕТО, пост.№15/1
36 | 331100 | Трамбовки пневматические при работе от: передвижных компрессорных станций | маш.-ч | 37.39 | 0.75 | 28.04 |  |  | 3 | 112.17 |  | 4.0004 | ГК ЕТО, пост.№15/1 (331101-1)
37 | 331103 | Трамбовки электрические | маш.-ч | 0.4 | 4.46 | 1.78 |  |  | 13 | 5.2 |  | 2.9213 | ГК ЕТО, пост.№15/1
38 | 392207 | Сварочный агрегат: «OMICRON» | маш.-ч | 18.23 | 101.47 | 1849.8 |  |  | 416.62 | 7594.98 |  | 4.1058
39 | 400001 | Автомобили бортовые, грузоподъемность: до 5 т | маш.-ч | 11.47 | 103.2 | 1183.7 |  |  | 415 | 4760.05 |  | 4.0213 | ГК ЕТО, пост.№15/1
40 | 400051 | Автомобиль-самосвал, грузоподъемность: до 7 т | маш.-ч | 0.03 | 105.37 | 3.16 |  |  | 453 | 13.59 |  | 4.3006 | ГК ЕТО, пост.№15/1
41 | 400102 | Тягачи седельные, грузоподъемность: 15 т | маш.-ч | 0.44 | 130.8 | 57.55 |  |  | 636.78 | 280.18 |  | 4.8685 | ЧелСЦена, май 2011 г., ч.2
42 | 400112 | Полуприцепы общего назначения, грузоподъемность: 15 т | маш.-ч | 0.44 | 20.56 | 9.05 |  |  | 70.45 | 31 |  | 3.4254 | ЧелСЦена, май 2011 г., ч.2
43 | С601-9005 | Перевозка грузов автомобилями-самосвалами (работающими вне карьеров): расстояние 5 км, класс груза I | т | 821.1 | 10.3 | 8457.33 |  |  | 36.15 | 29682.77 |  | 3.5097
|  | Итого по строительным машинам | руб |  |  | 26928 |  |  |  | 109439 |  | 4.0641
Материалы
45 | 101-0309 | Канаты пеньковые пропитанные... | т | 0.0001315 | 33750 | 4.44 |  |  | 99405.42 | 13.06 |  | 2.9414 | Среднее (10.01.396/30301.03*32875.34, 10.01.392)
46 | 101-0309 | - Канаты пеньковые пропитанные | т | 8.57e-06 | 33750 | 0.29 |  |  | 99405.42 | 0.85 |  | 2.931 | Среднее (10.01.396/30301.03*32875.34, 10.01.392)
47 | 101-0309 | - Канаты пеньковые пропитанные | т | 0.0001229 | 33750 | 4.15 |  |  | 99405.42 | 12.21 |  | 2.9422 | Среднее (10.01.396/30301.03*32875.34, 10.01.392)
48 | 101-0324 | Кислород технический: газообразный | м3 | 2.3955 | 6.2 | 14.85 |  |  | 39.66 | 95.01 |  | 6.398 | 26.03.080
49 | 101-0782 | Поковки из квадратных заготовок, масса: 1,8 кг | т | 0.0454 | 10190 | 462.63 |  |  | 51184.13 | 2323.76 |  | 5.0229 | Пост. ETO № 15/1 от 19.05.2011 г., 17/11 от 02.06.2011 г. п.117
50 | 101-0797 | Проволока горячекатаная в мотках, диаметром 6,3-6,5 мм... | т | 3.95e-05 | 4650 | 0.18 |  |  | 23664.69 | 0.93 |  | 5.1667 | Пост. ETO № 15/1 от 19.05.2011 г., 17/11 от 02.06.2011 г. п.118
51 | 101-0797 | - Проволока горячекатаная в мотках, диаметром 6,3-6,5 мм | т | 2.571e-06 | 4650 | 0.01 |  |  | 23664.69 | 0.06 |  | 6 | Пост. ETO № 15/1 от 19.05.2011 г., 17/11 от 02.06.2011 г. п.118
52 | 101-0797 | - Проволока горячекатаная в мотках, диаметром 6,3-6,5 мм | т | 3.69e-05 | 4650 | 0.17 |  |  | 23664.69 | 0.87 |  | 5.1176 | Пост. ETO № 15/1 от 19.05.2011 г., 17/11 от 02.06.2011 г. п.118
53 | 101-0807 | Проволока сварочная легированная диаметром: 4 мм | т | 0.00238 | 10580 | 25.18 |  |  | 39447.15 | 93.88 |  | 3.7284 | Пост. ETO № 15/1 от 19.05.2011 г., 17/11 от 02.06.2011 г. п.119
54 | 101-0850 | Резина листовая вулканизованная цветная | кг | 22.78 | 23.2 | 528.5 |  |  | 59.05 | 1345.16 |  | 2.5452 | 11.06.420/42.8*22.12
55 | 101-0962 | Смазка солидол жировой марки «Ж» | т | 0.003349 | 10350 | 34.66 |  |  | 35304.77 | 118.24 |  | 3.4114 | 27.01.090
56 | 101-1019 | Швеллеры № 40 из стали марки: Ст0... | т | 0.002549 | 4977.24 | 12.69 |  |  | 28058.19 | 71.52 |  | 5.6359 | 08.04.086/5349.52*4822.3
57 | 101-1019 | - Швеллеры № 40 из стали марки: Ст0 | т | 0.0001663 | 4977.24 | 0.83 |  |  | 28058.19 | 4.67 |  | 5.6265 | 08.04.086/5349.52*4822.3
58 | 101-1019 | - Швеллеры № 40 из стали марки: Ст0 | т | 0.0023827 | 4977.24 | 11.86 |  |  | 28058.19 | 66.85 |  | 5.6366 | 08.04.086/5349.52*4822.3
59 | 101-1305 | Портландцемент общестроительного назначения бездобавочный, марки: 400 | т | 0.01035 | 552 | 5.71 |  |  | 2370.9 | 24.54 |  | 4.2977 | Пост. ETO № 15/1 от 19.05.2011 г., 17/11 от 02.06.2011 г. п.128
60 | 101-1513 | Электроды диаметром: 4 мм Э42 | т | 0.00425 | 11520 | 48.96 |  |  | 52908 | 224.86 |  | 4.5927 | 08.07.005
61 | 101-1515 | Электроды диаметром: 4 мм Э46 | т | 0.0049132 | 11520 | 56.6 |  |  | 51174.05 | 251.42 |  | 4.442 | Среднее (08.07.010, 08.07.030, 08.07.100)
62 | 101-1555 | Битумы нефтяные дорожные марки: БНД-60/90, БНД 90/130, сорт высший | т | 0.00216 | 3230 | 6.98 |  |  | 9334.93 | 20.16 |  | 2.8883 | Пост. ETO № 15/1 от 19.05.2011 г., 17/11 от 02.06.2011 г. п.509
63 | 101-1564 | Гидроизол | м2 | 1.092 | 10 | 10.92 |  |  | 54.01 | 58.98 |  | 5.4011 | Среднее (11.01.495.2,11.01.2721,10.02.112, 10.02.111)
64 | 101-1714 | Болты с гайками и шайбами строительные... | т | 0.0043416 | 17290 | 75.07 |  |  | 55233.53 | 239.81 |  | 3.1945 | Пост. ETO № 15/1 от 19.05.2011 г., 17/11 от 02.06.2011 г. п.139
65 | 101-1714 | - Болты с гайками и шайбами строительные | т | 0.001885 | 17290 | 32.59 |  |  | 55233.53 | 104.12 |  | 3.1948 | Пост. ETO № 15/1 от 19.05.2011 г., 17/11 от 02.06.2011 г. п.139
66 | 101-1714 | - Болты с гайками и шайбами строительные | т | 0.0024566 | 17290 | 42.48 |  |  | 55233.53 | 135.69 |  | 3.1942 | Пост. ETO № 15/1 от 19.05.2011 г., 17/11 от 02.06.2011 г. п.139
67 | 101-1742 | Толь с крупнозернистой посыпкой гидроизоляционный марки ТГ-350 | м2 |  | 7.38 |  |  |  | 21.7 |  |  |  | 11.01.328
68 | 101-1805 | Гвозди строительные... | т | 1.31e-05 | 9190 | 0.13 |  |  | 30997.31 | 0.42 |  | 3.2308 | Пост. ETO № 15/1 от 19.05.2011 г., 17/11 от 02.06.2011 г. п.144
69 | 101-1805 | - Гвозди строительные | т | 8.57e-07 | 9190 | 0.01 |  |  | 30997.31 | 0.03 |  | 3 | Пост. ETO № 15/1 от 19.05.2011 г., 17/11 от 02.06.2011 г. п.144
70 | 101-1805 | - Гвозди строительные | т | 1.23e-05 | 9190 | 0.12 |  |  | 30997.31 | 0.39 |  | 3.25 | Пост. ETO № 15/1 от 19.05.2011 г., 17/11 от 02.06.2011 г. п.144
71 | 101-2278 | Пропан-бутан, смесь техническая | кг | 0.72476 | 9.8 | 7.1 |  |  | 33.37 | 24.18 |  | 3.4056 | 26.03.130
72 | 101-2467 | Растворитель марки: Р-4... | т | 0.0007884 | 16570 | 13.06 |  |  | 49767.45 | 39.24 |  | 3.0046 | Среднее (14.01.401, 14.01.402)
73 | 101-2467 | - Растворитель марки: Р-4 | т | 5.142e-05 | 16570 | 0.85 |  |  | 49767.45 | 2.56 |  | 3.0118 | Среднее (14.01.401, 14.01.402)
74 | 101-2467 | - Растворитель марки: Р-4 | т | 0.000737 | 16570 | 12.21 |  |  | 49767.45 | 36.68 |  | 3.0041 | Среднее (14.01.401, 14.01.402)
75 | 101-2562 | Флюс: АН-47 | т | 0.0034 | 15520 | 52.77 |  |  | 38908.42 | 132.29 |  | 2.5069 | Пост. ETO № 15/1 от 19.05.2011 г., 17/11 от 02.06.2011 г. п.355
76 | 101-2611 | Опалубка металлическая | т | 0.03623 | 19010 | 688.73 |  |  | 50285.48 | 1821.84 |  | 2.6452 | Пост. ETO № 15/1 от 19.05.2011 г., 17/11 от 02.06.2011 г. п.239
77 | 102-0023 | Бруски обрезные хвойных пород длиной: 4-6,5 м, шириной 75-150 мм, толщиной 40-75 мм, I сорта... | м3 | 0.0013535 | 1540 | 2.09 |  |  | 5666.24 | 7.67 |  | 3.6699 | 09.01.071
78 | 102-0023 | - Бруски обрезные хвойных пород длиной: 4-6,5 м, шириной 75-150 мм, толщиной 40-75 мм, I сорта | м3 | 8.827e-05 | 1540 | 0.14 |  |  | 5666.24 | 0.5 |  | 3.5714 | 09.01.071
79 | 102-0023 | - Бруски обрезные хвойных пород длиной: 4-6,5 м, шириной 75-150 мм, толщиной 40-75 мм, I сорта | м3 | 0.0012652 | 1540 | 1.95 |  |  | 5666.24 | 7.17 |  | 3.6769 | 09.01.071
80 | 102-0025 | Бруски обрезные хвойных пород длиной: 4-6,5 м, шириной 75-150 мм, толщиной 40-75 мм, III сорта | м3 | 0.00289 | 996 | 2.88 |  |  | 4419.06 | 12.77 |  | 4.434 | Пост. ETO № 15/1 от 19.05.2011 г., 17/11 от 02.06.2011 г. п.176
81 | 113-0021 | Грунтовка: ГФ-021 красно-коричневая... | т | 0.0004074 | 18440 | 7.51 |  |  | 43065.13 | 17.54 |  | 2.3356 | Пост. ETO № 15/1 от 19.05.2011 г., 17/11 от 02.06.2011 г. п.219
82 | 113-0021 | - Грунтовка: ГФ-021 красно-коричневая | т | 2.657e-05 | 18440 | 0.49 |  |  | 43065.13 | 1.14 |  | 2.3265 | Пост. ETO № 15/1 от 19.05.2011 г., 17/11 от 02.06.2011 г. п.219
83 | 113-0021 | - Грунтовка: ГФ-021 красно-коричневая | т | 0.0003808 | 18440 | 7.02 |  |  | 43065.13 | 16.4 |  | 2.3362 | Пост. ETO № 15/1 от 19.05.2011 г., 17/11 от 02.06.2011 г. п.219
84 | 203-0512 | Щиты: из досок толщиной 40 мм | м2 | 0.0576 | 101 | 5.81 |  |  | 475.97 | 27.42 |  | 4.7194 | 09.01.133*0.04*2.55
85 | 401-0006 | Бетон тяжелый, класс: В15 (М200) | м3 | 9.884 | 612 | 6049.01 |  |  | 2838.58 | 28056.52 |  | 4.6382 | Пост. ETO № 15/1 от 19.05.2011 г., 17/11 от 02.06.2011 г. п.060
86 | 401-0085 | Бетон тяжелый, крупность заполнителя: 10 мм, класс В12,5 (М150) | м3 | 0.0164 | 628 | 10.3 |  |  | 2668.24 | 43.76 |  | 4.2485 | Пост. ETO № 15/1 от 19.05.2011 г., 17/11 от 02.06.2011 г. п.400
87 | 402-0002 | Раствор готовый кладочный цементный марки: 50 | м3 | 1.19 | 627 | 746.13 |  |  | 2407.04 | 2864.38 |  | 3.839 | Пост. ETO № 15/1 от 19.05.2011 г., 17/11 от 02.06.2011 г. п.072
88 | 402-0004 | Раствор готовый кладочный цементный марки: 100 | м3 | 0.048 | 699 | 33.55 |  |  | 2804.84 | 134.63 |  | 4.0128 | Пост. ETO № 15/1 от 19.05.2011 г., 17/11 от 02.06.2011 г. п.073
89 | 402-0064 | Раствор асбоцементный | м3 | 0.1897 | 1960 | 371.81 |  |  | 9179.89 | 1741.43 |  | 4.6837 | Среднее (101.3204,402.0064)
90 | 403-0135 | Кольца для колодцев сборные железобетонные диаметром: 2000 мм, высотой 0,59 м | м | 7.676 | 1340 | 10285.84 |  |  | 4209.54 | 32312.43 |  | 3.1414 | Пост. ETO № 15/1 от 19.05.2011 г., 17/11 от 02.06.2011 г. п.039*0.66
91 | 403-3120 | Плиты железобетонные: покрытий, перекрытий и днищ | м3 | 3.416 | 2211.43 | 7554.24 |  |  | 9030.28 | 30847.44 |  | 4.0835 | Среднее (01.15.055,01.15.060,01.15.050)
92 | 408-0015 | Щебень из природного камня для строительных работ марка: 800, фракция 20-40 мм | м3 | 0.01932 | 122 | 2.36 |  |  | 573.69 | 11.08 |  | 4.6949 | Пост. ETO № 15/1 от 19.05.2011 г., 17/11 от 02.06.2011 г. п.504
93 | 408-0122 | Песок природный для строительных: работ средний... | м3 | 55.817 | 117 | 6530.59 |  |  | 328.85 | 18355.42 |  | 2.8107 | Пост. ETO № 15/1 от 19.05.2011 г., 17/11 от 02.06.2011 г. п.095
94 | 408-0122 | - Песок природный для строительных: работ средний | м3 | 34.29 | 117 | 4011.93 |  |  | 328.85 | 11276.27 |  | 2.8107 | Пост. ETO № 15/1 от 19.05.2011 г., 17/11 от 02.06.2011 г. п.095
95 | 408-0122 | - Песок природный для строительных: работ средний | м3 | 21.527 | 117 | 2518.66 |  |  | 328.85 | 7079.15 |  | 2.8107 | Пост. ETO № 15/1 от 19.05.2011 г., 17/11 от 02.06.2011 г. п.095
96 | 411-0001 | Вода... | м3 | 218.172 | 3.11 | 678.52 |  |  | 18.65 | 4068.91 |  | 5.9967 | Среднее (26.01.015, 26.01.017)
97 | 411-0001 | - Вода | м3 | 213.9 | 3.11 | 665.23 |  |  | 18.65 | 3989.24 |  | 5.9968 | Среднее (26.01.015, 26.01.017)
98 | 411-0001 | - Вода | м3 | 4.272 | 3.11 | 13.29 |  |  | 18.65 | 79.67 |  | 5.9947 | Среднее (26.01.015, 26.01.017)
99 | 508-0097 | Канат двойной свивки типа ТК, конструкции 6х19(1+6+12)+1 о.с., оцинкованный из проволок марки В, маркировочная группа: 1770 н/мм2, диаметром 5,5 мм... | 10 м | 0.024572 | 61.4 | 1.51 |  |  | 170.15 | 4.18 |  | 2.7682 | 08.05.253
100 | 508-0097 | - Канат двойной свивки типа ТК, конструкции 6х19(1+6+12)+1 о.с., оцинкованный из проволок марки В, маркировочная группа: 1770 н/мм2, диаметром 5,5 мм | 10 м | 0.001603 | 61.4 | 0.1 |  |  | 170.15 | 0.27 |  | 2.7 | 08.05.253
101 | 508-0097 | - Канат двойной свивки типа ТК, конструкции 6х19(1+6+12)+1 о.с., оцинкованный из проволок марки В, маркировочная группа: 1770 н/мм2, диаметром 5,5 мм | 10 м | 0.022969 | 61.4 | 1.41 |  |  | 170.15 | 3.91 |  | 2.773 | 08.05.253
102 | ТСЦ-101-2536 | Люки чугунные: тяжелый | шт. | 3 | 882 | 2646 |  |  | 3068.54 | 9205.62 |  | 3.4791 | Пост. ETO № 15/1 от 19.05.2011 г., 17/11 от 02.06.2011 г. п.196
103 | ТСЦ-103-0279 | Трубы стальные электросварные прямошовные и спирально-шовные группы А и Б с сопротивлением по разрыву 38 кгс/мм2, наружный диаметр: 1220 мм, толщина стенки 9 мм | м | 8.534 | 1980 | 16897.32 |  |  | 10559.16 | 90111.87 |  | 5.3329 | Пост. ETO № 15/1 от 19.05.2011 г., 17/11 от 02.06.2011 г. п.189.2*269/1000
104 | ТСЦ-201-0635 | Вторая крышка люка | т | 0.03674 | 14989.14 | 550.7 |  |  | 55779.13 | 2049.33 |  | 3.7213 | 08.01.012
105 | ТСЦ-201-0650 | Ограждения лестничных проемов, лестничные марши, пожарные лестницы | т | 0.048 | 12590 | 604.32 |  |  | 53966.89 | 2590.41 |  | 4.2865 | Пост. ETO № 15/1 от 19.05.2011 г., 17/11 от 02.06.2011 г. п.233
106 | ТСЦ-201-8059 | Опорные части, седла, кронштейны и хомуты | т | 0.0857 | 12870 | 1102.96 |  |  | 61930.17 | 5307.42 |  | 4.812 | 08.01.420
107 | ТСЦ-401-0105 | Бетон дорожный, класс: В12,5 (М150) | м3 | 0.95 | 610 | 579.5 |  |  | 2569.73 | 2441.24 |  | 4.2127 | Среднее (02.02.124, 02.02.030)
108 | ТСЦ-402-0013 | Раствор готовый кладочный цементно-известковый марки: 50 | м3 | 0.221 | 693 | 153.15 |  |  | 2407.04 | 531.96 |  | 3.4735 | Пост. ETO № 15/1 от 19.05.2011 г., 17/11 от 02.06.2011 г. п.076
109 | ТСЦ-404-0005 | Кирпич керамический одинарный, размером 250х120х65 мм, марка: 100 | 1000 шт. | 0.4 | 1379 | 551.6 |  |  | 8110.49 | 3244.2 |  | 5.8814 | Пост. ETO № 15/1 от 19.05.2011 г., 17/11 от 02.06.2011 г. п.004
110 | ТСЦ-408-0122 | Песок природный для строительных: работ средний | м3 | 307 | 117 | 35919 |  |  | 328.85 | 100956.95 |  | 2.8107 | Пост. ETO № 15/1 от 19.05.2011 г., 17/11 от 02.06.2011 г. п.095
111 | ТСЦ-509-3906 | Скобы: ходовые | шт. | 3 | 6.78 | 20.34 |  |  | 43.02 | 129.06 |  | 6.3451 | 08.05.410
112 | ЧелСЦена код 15.02.132.4 | Труба из полиэтилена двухслойная профилированная раструбная для систем водоотведения "КОРСИС" DN/ОD 1000 (Двн.851мм) SN 8 7558/4.42*1.05 | м | 104.131 | 1795.45 | 186962 |  |  | 7935.9 | 826373.2 |  | 4.42
113 | ЧелСЦена код 20.09.361 | Муфта для полиэтиленовых труб безнапорной канализации "КОРСИС" DN/ОD 1000 (Двн.851мм) 7600/4.42*1.05 | шт | 2 | 1805.43 | 3610.86 |  |  | 7980 | 15960 |  | 4.42
Неучтенные ресурсы
Материалы
114 | 101-9058 | Люки чугунные | шт.
115 | 103-9011 | Трубы стальные | м | 8.534
116 | 201-0650 | Ограждения лестничных проемов, лестничные марши, пожарные лестницы | т |  | 12590 |  |  |  | 53966.89 |  |  |  | Пост. ETO № 15/1 от 19.05.2011 г., 17/11 от 02.06.2011 г. п.233
117 | 201-9002 | Конструкции: стальные | т | 1.3145
118 | 401-9010 | Бетон дорожный | м3 | 0.95
119 | 402-9070 | Раствор готовый кладочный | м3 | 0.221
120 | 403-9020 | Конструкции сборные железобетонные | шт. | 4
121 | 404-9032 | Кирпич: керамический, силикатный или пустотелый | 1000 шт. | 0.4
122 | 507-9005 | Трубы полиэтиленовые | м | 104.1
|  | Итого по строительным материалам | руб |  |  | 283932 |  |  |  | 1184303 |  | 4.1711
Итого прямые затраты по смете | [5 empty] | 318572 |  |  |  | 1363465 |  | 4.2799
В том числе (справочно):
фонд оплаты труда (ФОТ) | [5 empty] | 9784 |  |  |  | 89965 |  | 9.1951
материалы | [5 empty] | 283932 |  |  |  | 1184303 |  | 4.1711
эксплуатация машин и механизмов | [5 empty] | 26928 |  |  |  | 109439 |  | 4.0641
Накладные расходы | [5 empty] | 10660 |  |  |  | 84026 |  | 7.8824
Сметная прибыль | [5 empty] | 7152 |  |  |  | 52717 |  | 7.3709
Итоги по смете:
Земляные работы, выполняемые механизированным способом | [5 empty] | 47692 |  |  |  | 164149 |  | 3.4419
Перевозка грузов автомобильным транспортом | [5 empty] | 8457 |  |  |  | 29682 |  | 3.5098
Земляные работы, выполняемые ручным способом | [5 empty] | 4396 |  |  |  | 36055 |  | 8.2018
Наружные сети водопровода, канализации, теплоснабжения, газопровода | [5 empty] | 264489 |  |  |  | 1206792 |  | 4.5627
Конструкции из кирпича и блоков | [5 empty] | 4821 |  |  |  | 19900 |  | 4.1278
Строительные металлические конструкции | [5 empty] | 5108 |  |  |  | 36129 |  | 7.073
Бетонные и железобетонные сборные конструкции в жилищно-гражданском строительстве | [5 empty] | 414 |  |  |  | 2479 |  | 5.9879
Автомобильные дороги | [5 empty] | 1007 |  |  |  | 5022 |  | 4.9871
Итого | [5 empty] | 336384 |  |  |  | 1500208 |  | 4.4598
Поправка на транспорт -0,42% | [5 empty] | -1413 |  |  |  | -6301 |  | 4.4593
Итого | [5 empty] | 334971 |  |  |  | 1493907 |  | 4.4598
НДС 18% | [5 empty] | 60294.78 |  |  |  | 268903.26 |  | 4.4598
ВСЕГО по смете | [5 empty] | 395265.78 |  |  |  | 1762810.26 |  | 4.4598
Составил:_______________________Л.Н.Кощеева
Проверил:_______________________Н.И.Серебрякова
Note on A2: <Наименование стройки>
Note on A4: <Наименование объекта>
Note on A5: <Индекс/ЛН локальной сметы>
Note on A7: на <Наименование локальной сметы>
Note on A8: <Основание>
Note on G11: =<Итого по расчету>/1000
Note on J11: =<Итого по расчету>/1000
Note on G14: =(<Итого ТЗ с коэф. к итогам>+<Итого ТЗМ с коэф. к итогам>)/1000
Note on J14: =(<Итого ТЗ с коэф. к итогам>+<Итого ТЗМ с коэф. к итогам>)/1000
Note on G15: =<Итого ФОТ с индексами>/1000
Note on J15: =<Итого ФОТ с индексами>/1000
Note on A23: <Номер ресурса п.п.>
Note on B23: <Код ресурса>
Note on C23: <Наименование ресурса >
Note on D23: <Единица измерения ресурса> <Количество машиночасов на единицу по позиции>
Note on E23: <Общее количество ресурса>
Note on F23: <Сметная базисная цена ресурса (на ед. измерения)>
Note on G23: <Сметная базисная цена ресурса (на физ. объем)>
Note on J23: <Сметная текущая цена ресурса (на ед. измерения)>
Note on K23: <Сметная текущая цена ресурса (на физ. объем)>
Note on M23: =IF(ISNUMBER(R[0]C[-2]/R[0]C[-6]),IF(NOT(R[0]C[-2]/R[0]C[-6]=0),R[0]C[-2]/R[0]C[-6], " "), " ")<Пустой идентификатор>
Note on N23: <Обоснование текущей цены ресурса>
Note on A176: <Составил>
Note on A178: <Проверил>
Note on A153: <Текстовая часть (итоги)>
Note on G153: <Прямые затраты (итоги)>
Note on K153: <Прямые затраты в тек.ценах (итоги)>
Note on M153: <Коэффициент удорожания (итоги)>
Note on N153: <Пустой идентификатор>
Note on G12: =<Итого Оборудование>/1000
Note on J12: =<Итого Оборудование>/1000
Note on G13: =<Итого Монтажные работы >/1000
Note on J13: =<Итого Монтажные работы >/1000
Note on L18: <Отчетный период (учет выполненных работ)>
Note on L16: <Итого ЗПМ>
Note on L17: <Итого ЗПМ>
Note on L14: <Итого ОЗП>
Note on L15: <Итого ОЗП>