## Мои данные
СОГЛАСОВАНО | [6 empty] | УТВЕРЖДАЮ
___________________/______________/ | [6 empty] | ___________________/______________/
"___" __________ 2012 г. | [6 empty] | "____" _____________ 2012 г.
Объект:Ремонт кровли АБК насосной станции фекальной канализации №12 по ул. Строителей, 61
ЛОКАЛЬНАЯ СМЕТА № П/Ю-12-01-АС1.ЛС
(локальный сметный расчет)
на ремонт кровли АБК насосной станции фекальной канализации №12 по ул. Строителей, 61
Основание:проект П/Ю-12-01-АС1
[6 empty] | базисная цена |  |  | текущая цена
|  |  | Сметная стоимость: |  |  | 149.5815 |  | тыс. руб. | 807.9141 | [10 empty] | тыс. руб. | 149581.52 | 807914.14
|  |  | в т.ч. оборудование |  |  | 0 |  | тыс. руб. | 0 | [10 empty] | тыс. руб. | 0 | 0
|  |  | монтажных работ |  |  | 0 |  | тыс. руб. | 0 | [10 empty] | тыс. руб. | 0 | 0
|  |  | Hормативная трудоемкость: |  |  | 0.55784 |  | тыс.чел.ч | 0.55784 | [10 empty] | тыс.чел.ч | 526.13 | 526.13
|  |  | Сметная заработная плата: |  |  | 6.496 |  | тыс. руб. | 67.616 | [10 empty] | тыс. руб. | 31.71 | 31.71
[21 empty] | 6496 | 67616
Составлена в базисных ценах на 01.2000 г. (редакция 2012г. с изм. 1,2) и текущих ценах на 3 квартал 2012г.
№ пп | Код норматива, Наименование, Единица измерения | Объем | Базисная стоимость за единицу |  |  | Базисная стоимость всего |  |  | Текущая стоимость всего
|  |  | Всего | Осн. З/п | Эксп. | Всего | Осн. З/п | Эксп. | Всего | Осн. З/п | [9 empty] | Эксп.
|  |  |  | Материал | В т.ч. з/п |  | Материал | В т.ч. з/п |  | Материал | [9 empty] | В т.ч. з/п
1 | 2 | 3 | 4 | 5 | 6 | 7 | 8 | 9 | 10 | 11 | [9 empty] | 12
Раздел 1. Демонтажные работы
1 | ТЕР09-04-001-02 Демонтаж щитов покрытий зданий м 1 т конструкций | 6.5 | 251.25 | 83.16 | 168.09 _____ 15.67 | 1633 | 541 | 1092 _____ 102 | 11322 | 5641 | Р | 90 | 85 | 579 | 465 | 5128 | 3874 | 0.85 | (0.85*0.8) | 5681 _____ 1062
| Накладные расходы от ФОТ | 90% *0.85 |  |  |  | 579 |  |  | 5128
| Сметная прибыль от ФОТ | 85% *(0.85*0.8) |  |  |  | 465 |  |  | 3874
2 | ТЕРр58-3-1 Разборка мелких покрытий и обделок из листовой стали: поясков, сандриков, желобов, отливов, свесов и т.п. 100 м труб и покрытий | 0.13 | 90.01 | 89.73 | 0.28 | 12 | 12 |  | 122 | 122 | Р | 83 | 65 | 10 | 8 | 86 | 63 | 0,85 | 0,8
| Накладные расходы от ФОТ | 83% *0,85 |  |  |  | 10 |  |  | 86
| Сметная прибыль от ФОТ | 65% *0,8 |  |  |  | 8 |  |  | 63
3 | ТЕРр58-3-2 Разборка мелких покрытий и обделок из листовой стали: водосточных труб с земли и подмостей 100 м труб и покрытий | 0.053 | 111.95 | 111.95 |  | 6 | 6 |  | 62 | 62 | Р | 83 | 65 | 5 | 4 | 44 | 32 | 0,85 | 0,8
| Накладные расходы от ФОТ | 83% *0,85 |  |  |  | 5 |  |  | 44
| Сметная прибыль от ФОТ | 65% *0,8 |  |  |  | 4 |  |  | 32
4 | ТЕР46-04-001-04 Разборка: кирпичных стен 1 м3 | 2.7 | 168.48 | 92.29 | 76.19 _____ 14 | 455 | 249 | 206 _____ 38 | 3659 | 2600 | Р | 110 | 70 | 316 | 171 | 2799 | 1425 | 0.85 | (0.85*0.8) | 1059 _____ 394
| Накладные расходы от ФОТ | 110% *0.85 |  |  |  | 316 |  |  | 2799
| Сметная прибыль от ФОТ | 70% *(0.85*0.8) |  |  |  | 171 |  |  | 1425
5 | С601-9010 Перевозка грузов автомобилями-самосвалами (работающими вне карьеров): расстояние 10 км, класс груза I т | 11.3928 | 17.99 |  | 17.99 | 205 |  | 205 | 813 |  | Р | 0 | 0 | [6 empty] | 813
Итого прямые затраты по разделу | [5 empty] | 2311 | 808 | 1,503.00 _____ 140.00 | 15978 | 8425 | [9 empty] | 7,553.00 _____ 1,456.00
В том числе (справочно):
фонд оплаты труда (ФОТ) | [5 empty] | 948 |  |  | 9881
материалы | [5 empty] | 0 |  |  | 0
эксплуатация машин и механизмов | [5 empty] | 1503 |  |  | 7553
Накладные расходы | [5 empty] | 910 |  |  | 8057
Сметная прибыль | [5 empty] | 648 |  |  | 5395
Итого по разделу 1 Демонтажные работы
Строительные металлические конструкции | [5 empty] | 2677 |  |  | 20324
Крыши, кровли (ремонтно-строительные) | [5 empty] | 45 |  |  | 410
Работы по реконструкции зданий и сооружений (усиление и замена существующих конструкций, разборка и возведение отдельных конструктивных элементов) | [5 empty] | 942 |  |  | 7883
Перевозка автотранспортом | [5 empty] | 205 |  |  | 813
Итого | [5 empty] | 3869 |  |  | 29430
Итого по разделу 1 Демонтажные работы | [5 empty] | 3869 |  |  | 29430
Раздел 2. Монтажные работы
Устройство парапета
6 | ТЕРр61-10-1 Ремонт штукатурки гладких фасадов по камню и бетону с земли и лесов: цементно-известковым раствором площадью отдельных мест до 5 м2 толщиной слоя до 20 мм 100 м2 отремонтированной поверхности | 0.045 | 3645.46 | 2230.33 _____ 1413.49 | 1.64 | 164 | 100 _____ 64 |  | 1297 | 1048 _____ 249 | Р | 79 | 50 | 79 | 50 | 704 | 419 | 0,85 | 0,8
| Накладные расходы от ФОТ | 79% *0,85 |  |  |  | 79 |  |  | 704
| Сметная прибыль от ФОТ | 50% *0,8 |  |  |  | 50 |  |  | 419
7 | ТЕР08-02-001-01 Кладка стен кирпичных наружных: простых при высоте этажа до 4 м 1 м3 кладки | 2.7 | 113.37 | 65.26 _____ 1.73 | 46.38 _____ 8.16 | 306 | 176 _____ 5 | 125 _____ 22 | 2392 | 1838 _____ 27 | Р | 122 | 80 | 242 | 135 | 2145 | 1125 | 0.85 | (0.85*0.8) | 527 _____ 230
| Накладные расходы от ФОТ | 122% *0.85 |  |  |  | 242 |  |  | 2145
| Сметная прибыль от ФОТ | 80% *(0.85*0.8) |  |  |  | 135 |  |  | 1125
8 | ТЕР15-02-001-01 Улучшенная штукатурка фасадов цементно-известковым раствором по камню: стен 100 м2 оштукатуриваемой поверхности | 0.165 | 2300.51 | 991.19 _____ 1214.47 | 94.85 _____ 37.46 | 380 | 164 _____ 200 | 16 _____ 6 | 2573 | 1707 _____ 783 | Р | 105 | 55 | 179 | 79 | 1581 | 662 | 0.85 | (0.85*0.8) | 83 _____ 64
| Накладные расходы от ФОТ | 105% *0.85 |  |  |  | 179 |  |  | 1581
| Сметная прибыль от ФОТ | 55% *(0.85*0.8) |  |  |  | 79 |  |  | 662
9 | ТЕР12-01-010-01 Устройство мелких покрытий (брандмауэры, парапеты, свесы и т.п.) из листовой оцинкованной стали 100 м2 покрытия | 0.13 | 10810.19 | 1397.77 _____ 9380.2 | 32.23 _____ 4.09 | 1405 | 182 _____ 1219 | 4 _____ 1 | 5654 | 1897 _____ 3739 | Р | 120 | 65 | 220 | 101 | 1941 | 841 | 0.85 | (0.85*0.8) | 18 _____ 6
| Накладные расходы от ФОТ | 120% *0.85 |  |  |  | 220 |  |  | 1941
| Сметная прибыль от ФОТ | 65% *(0.85*0.8) |  |  |  | 101 |  |  | 841
Устройство кровли
10 | ТЕР09-03-015-01 Монтаж прогонов при шаге ферм до 12 м при высоте здания: до 25 м 1 т конструкций | 1.4833 | 686.52 | 200.65 _____ 119.09 | 366.78 _____ 31.98 | 1018 | 298 _____ 176 | 544 _____ 47 | 6119 | 3107 _____ 677 | Р | 90 | 85 | 311 | 249 | 2756 | 2082 | 0.85 | (0.85*0.8) | 2335 _____ 495
| Накладные расходы от ФОТ | 90% *0.85 |  |  |  | 311 |  |  | 2756
| Сметная прибыль от ФОТ | 85% *(0.85*0.8) |  |  |  | 249 |  |  | 2082
11 | ТСЦ-201-0623 Прогоны дополнительные и кровельные из прокатных профилей т | 1.483 | 10560 | _____ 10560 |  | 15660 | _____ 15660 |  | 81219 | _____ 81219 | М | 90 | 85 |  |  |  |  | 0.85 | (0.85*0.8)
12 | ТЕР09-06-001-02 Монтаж: лотков, решеток, затворов из полосовой и тонколистовой стали 1 т конструкций | 0.629 | 929.28 | 629.65 _____ 116.96 | 182.68 _____ 2.45 | 585 | 396 _____ 74 | 115 _____ 2 | 4905 | 4135 _____ 289 | Р | 90 | 85 | 358 | 288 | 3176 | 2399 | 0.85 | (0.85*0.8) | 481 _____ 16
| Накладные расходы от ФОТ | 90% *0.85 |  |  |  | 358 |  |  | 3176
| Сметная прибыль от ФОТ | 85% *(0.85*0.8) |  |  |  | 288 |  |  | 2399
13 | ТСЦ-201-0768 Отдельные конструктивные элементы зданий и сооружений с преобладанием: толстолистовой стали, средняя масса сборочной единицы до 0,5 т т | 0.629 | 11000 | _____ 11000 |  | 6919 | _____ 6919 |  | 35309 | _____ 35309 | М | 90 | 85 |  |  |  |  | 0.85 | (0.85*0.8)
14 | ТЕР13-03-002-04 Огрунтовка металлических поверхностей за один раз: грунтовкой ПФ-020 100 м2 окрашиваемой поверхности | 0.575 | 123.96 | 82.19 _____ 29.08 | 12.69 _____ 0.15 | 71 | 47 _____ 17 | 7 | 587 | 501 _____ 70 | Р | 90 | 70 | 42 | 28 | 383 | 238 | 0.85 | (0.85*0.8) | 16
| Накладные расходы от ФОТ | 90% *0.85 |  |  |  | 42 |  |  | 383
| Сметная прибыль от ФОТ | 70% *(0.85*0.8) |  |  |  | 28 |  |  | 238
15 | ТСЦ-113-0339 Грунтовка: ПФ-020 красно-коричневая т | 0.0069 | 20310 | _____ 20310 |  | 140 | _____ 140 |  | 779 | _____ 779 | М | 90 | 70 |  |  |  |  | 0.85 | (0.85*0.8)
16 | ТЕР13-03-004-26 Окраска металлических огрунтованных поверхностей: эмалью ПФ-115 (за 2 раза) 100 м2 окрашиваемой поверхности | 1.15 | 447.5 | 50.52 _____ 388.48 | 8.5 _____ 0.15 | 515 | 58 _____ 447 | 10 | 2020 | 615 _____ 1381 | Р | 90 | 70 | 52 | 35 | 470 | 293 | 0.85 | (0.85*0.8) | 24
| Накладные расходы от ФОТ | 90% *0.85 |  |  |  | 52 |  |  | 470
| Сметная прибыль от ФОТ | 70% *(0.85*0.8) |  |  |  | 35 |  |  | 293
17 | ТЕР12-01-013-03 Утепление покрытий плитами: из минеральной ваты или перлита на битумной мастике в один слой 100 м2 утепляемого покрытия | 1.36 | 2151.47 | 630.03 _____ 1337.07 | 184.38 _____ 11.23 | 2926 | 857 _____ 1818 | 251 _____ 15 | 17132 | 9072 _____ 7114 | Р | 120 | 65 | 1046 | 482 | 9416 | 4080 | 0.85 | (0.85*0.8) | 946 _____ 159
| Накладные расходы от ФОТ | 120% *0.85 |  |  |  | 1046 |  |  | 9416
| Сметная прибыль от ФОТ | 65% *(0.85*0.8) |  |  |  | 482 |  |  | 4080
18 | ТСЦ-104-0004 Плиты из минеральной ваты: на синтетическом связующем М-75 (ГОСТ 9573-82) м3 | 14.01 | 430 | _____ 430 |  | 6024 | _____ 6024 |  | 26429 | _____ 26429 | М | 120 | 65 |  |  |  |  | 0.85 | (0.85*0.8)
19 | ТЕР12-01-013-04 Утепление покрытий плитами: на каждый последующий слой добавлять к расценке 12-01-013-03 100 м2 утепляемого покрытия | 1.36 | 1488.62 | 487.81 _____ 824.1 | 176.71 _____ 11.23 | 2025 | 663 _____ 1122 | 240 _____ 15 | 11516 | 7024 _____ 3575 | Р | 120 | 65 | 814 | 375 | 7327 | 3175 | 0.85 | (0.85*0.8) | 917 _____ 159
| Накладные расходы от ФОТ | 120% *0.85 |  |  |  | 814 |  |  | 7327
| Сметная прибыль от ФОТ | 65% *(0.85*0.8) |  |  |  | 375 |  |  | 3175
20 | ТСЦ-104-0003 Плиты из минеральной ваты: на синтетическом связующем М-200 (ГОСТ 9573-82) м3 | 14.01 | 1090 | _____ 1090 |  | 15271 | _____ 15271 |  | 54845 | _____ 54845 | М | 120 | 65 |  |  |  |  | 0.85 | (0.85*0.8)
21 | ТЕР12-01-015-03 Устройство пароизоляции: прокладочной в один слой 100 м2 изолируемой поверхности | 1.36 | 144.12 | 99.62 | 44.5 _____ 2.65 | 196 | 135 | 61 _____ 4 | 1646 | 1414 | Р | 120 | 65 | 167 | 77 | 1481 | 642 | 0.85 | (0.85*0.8) | 232 _____ 38
| Накладные расходы от ФОТ | 120% *0.85 |  |  |  | 167 |  |  | 1481
| Сметная прибыль от ФОТ | 65% *(0.85*0.8) |  |  |  | 77 |  |  | 642
22 | ЧелСЦена 10.01.169.3 Пленка пароизоляционная "Изоспан В" (12,86 руб /4,47*1,05=3,02 руб) м2 | 149.6 | 3.02 | _____ 3.02 |  | 452 | _____ 452 |  | 2020 | _____ 2020 | М | 120 | 65 |  |  |  |  | 0.85 | (0.85*0.8)
23 | ЧелСЦена 10.01.170 Пленка пароизоляционная "Изоспан SL" (9.43 руб /4,47*1,05= 2.22 руб) п.м. | 60 | 2.22 | _____ 2.22 |  | 133 | _____ 133 |  | 595 | _____ 595 | М | 120 | 65 |  |  |  |  | 0.85 | (0.85*0.8)
24 | ТЕР12-01-017-01 Устройство выравнивающих стяжек: цементно-песчаных толщиной 15 мм 100 м2 стяжки | 1.36 | 1725.74 | 341.83 _____ 1110.35 | 273.56 _____ 33.05 | 2347 | 465 _____ 1510 | 372 _____ 45 | 13527 | 4851 _____ 7194 | Р | 120 | 65 | 612 | 282 | 5426 | 2351 | 0.85 | (0.85*0.8) | 1482 _____ 469
| Накладные расходы от ФОТ | 120% *0.85 |  |  |  | 612 |  |  | 5426
| Сметная прибыль от ФОТ | 65% *(0.85*0.8) |  |  |  | 282 |  |  | 2351
25 | ТЕР12-01-017-02 Устройство выравнивающих стяжек: на каждый 1 мм изменения толщины добавлять к расценке 12-01-017-01 (+15мм) 100 м2 стяжки | 20.4 | 87.81 | 12.56 _____ 71.3 | 3.95 _____ 0.51 | 1791 | 256 _____ 1454 | 81 _____ 10 | 9967 | 2673 _____ 6977 | Р | 120 | 65 | 319 | 147 | 2837 | 1229 | 0.85 | (0.85*0.8) | 317 _____ 108
| Накладные расходы от ФОТ | 120% *0.85 |  |  |  | 319 |  |  | 2837
| Сметная прибыль от ФОТ | 65% *(0.85*0.8) |  |  |  | 147 |  |  | 1229
26 | ТЕРр58-12-2 Устройство обрешетки с прозорами из досок и брусков под кровлю: из листовой стали 100 м2 | 1.36 | 1388.89 | 214.35 _____ 1144.14 | 30.4 _____ 4.49 | 1889 | 292 _____ 1556 | 41 _____ 6 | 11277 | 3043 _____ 8035 | Р | 83 | 65 | 247 | 194 | 2193 | 1616 | 0,85 | 0,8 | 199 _____ 65
| Накладные расходы от ФОТ | 83% *0,85 |  |  |  | 247 |  |  | 2193
| Сметная прибыль от ФОТ | 65% *0,8 |  |  |  | 194 |  |  | 1616
27 | ТЕРр69-10-4 Антисептирование древесины: пастами экстрактными 100 м2 обработанной поверхности | 0.11 | 847.36 | 108.12 _____ 737.18 | 2.06 | 93 | 12 _____ 81 |  | 327 | 124 _____ 202 | Р | 78 | 50 | 9 | 6 | 82 | 50 | 0,85 | 0,8 | 1
| Накладные расходы от ФОТ | 78% *0,85 |  |  |  | 9 |  |  | 82
| Сметная прибыль от ФОТ | 50% *0,8 |  |  |  | 6 |  |  | 50
28 | ТЕР09-04-001-02 Монтаж щитов покрытий зданий высотой до 25 м с обшивкой: из тонколистовой стали размером 3x6 м 1 т конструкций | 4.2744 | 553.41 | 136.62 _____ 116.63 | 300.16 _____ 27.99 | 2365 | 584 _____ 498 | 1283 _____ 120 | 15036 | 6094 _____ 2270 | Р | 90 | 85 | 634 | 509 | 5617 | 4244 | 0.85 | (0.85*0.8) | 6672 _____ 1248
| Накладные расходы от ФОТ | 90% *0.85 |  |  |  | 634 |  |  | 5617
| Сметная прибыль от ФОТ | 85% *(0.85*0.8) |  |  |  | 509 |  |  | 4244
29 | ТСЦ-201-0648 Стальные настилы и щиты перекрытий зданий производственного назначения т | 4.274 | 11295.59 | _____ 11295.59 |  | 48277 | _____ 48277 |  | 253515 | _____ 253515 | М | 90 | 85 |  |  |  |  | 0.85 | (0.85*0.8)
30 | ТЕР13-03-002-04 Огрунтовка металлических поверхностей за один раз: грунтовкой ПФ-020 100 м2 окрашиваемой поверхности | 1.0248 | 123.96 | 82.19 _____ 29.08 | 12.69 _____ 0.15 | 127 | 84 _____ 30 | 13 | 1047 | 892 _____ 126 | Р | 90 | 70 | 76 | 50 | 682 | 425 | 0.85 | (0.85*0.8) | 29
| Накладные расходы от ФОТ | 90% *0.85 |  |  |  | 76 |  |  | 682
| Сметная прибыль от ФОТ | 70% *(0.85*0.8) |  |  |  | 50 |  |  | 425
31 | ТСЦ-113-0339 Грунтовка: ПФ-020 красно-коричневая т | 0.012298 | 20310 | _____ 20310 |  | 250 | _____ 250 |  | 1388 | _____ 1388 | М | 90 | 70 |  |  |  |  | 0.85 | (0.85*0.8)
32 | ТЕР13-03-004-26 Окраска металлических огрунтованных поверхностей: эмалью ПФ-115 (за 2 раза) 100 м2 окрашиваемой поверхности | 2.0496 | 447.5 | 50.52 _____ 388.48 | 8.5 _____ 0.15 | 917 | 104 _____ 796 | 17 | 3599 | 1096 _____ 2460 | Р | 90 | 70 | 94 | 62 | 838 | 522 | 0.85 | (0.85*0.8) | 43
| Накладные расходы от ФОТ | 90% *0.85 |  |  |  | 94 |  |  | 838
| Сметная прибыль от ФОТ | 70% *(0.85*0.8) |  |  |  | 62 |  |  | 522
33 | ТЕР12-01-009-02 Устройство желобов: подвесных 100 м желобов | 0.053 | 8451.14 | 389.39 _____ 8029 | 32.75 _____ 3.26 | 448 | 21 _____ 425 | 2 | 1810 | 215 _____ 1587 | Р | 120 | 65 | 25 | 12 | 221 | 96 | 0.85 | (0.85*0.8) | 8 _____ 2
| Накладные расходы от ФОТ | 120% *0.85 |  |  |  | 25 |  |  | 221
| Сметная прибыль от ФОТ | 65% *(0.85*0.8) |  |  |  | 12 |  |  | 96
34 | ТЕР06-01-015-01 Установка анкерных болтов: в готовые гнезда с заделкой длиной до 1 м 1 т | 0.0075 | 19334.13 | 4057.33 _____ 15187.18 | 89.63 _____ 5.1 | 145 | 30 _____ 114 | 1 | 788 | 318 _____ 467 | Р | 105 | 65 | 32 | 17 | 284 | 141 | 0,85 | (0.85*0,8) | 3
| Накладные расходы от ФОТ | 105% *0,85 |  |  |  | 32 |  |  | 284
| Сметная прибыль от ФОТ | 65% *(0.85*0,8) |  |  |  | 17 |  |  | 141
35 | ТЕР46-03-009-03 Пробивка в кирпичных стенах отверстий круглых диаметром: до 25 мм при толщине стен до 25 см 100 шт. | 0.25 | 1516.63 | 531.39 | 985.24 _____ 177.93 | 379 | 133 | 246 _____ 44 | 2661 | 1407 | Р | 110 | 70 | 195 | 105 | 1316 | 670 | 0.85 | (0.85*0.8) | 1254
| Накладные расходы от ФОТ | 110% *0.85 |  |  |  | 195 |  |  | 1316
| Сметная прибыль от ФОТ | 70% *(0.85*0.8) |  |  |  | 105 |  |  | 670
36 | ТЕР46-03-017-05 Заделка отверстий, гнезд и борозд: в стенах и перегородках бетонных площадью до 0,1 м2 1 м3 заделки | 0.2 | 1923.73 | 769.5 _____ 1112.46 | 41.77 | 385 | 154 _____ 223 | 8 | 2823 | 1605 _____ 1180 | Р | 110 | 70 | 169 | 92 | 1501 | 764 | 0.85 | (0.85*0.8) | 38
| Накладные расходы от ФОТ | 110% *0.85 |  |  |  | 169 |  |  | 1501
| Сметная прибыль от ФОТ | 70% *(0.85*0.8) |  |  |  | 92 |  |  | 764
Итого прямые затраты по разделу | [5 empty] | 113603 | 5,211.00 _____ 104,955.00 | 3,437.00 _____ 337.00 | 574802 | 54,676.00 _____ 504,501.00 | [9 empty] | 15,625.00 _____ 3,059.00
В том числе (справочно):
фонд оплаты труда (ФОТ) | [5 empty] | 5548 |  |  | 57735
материалы | [5 empty] | 104955 |  |  | 504501
эксплуатация машин и механизмов | [5 empty] | 3437 |  |  | 15625
Накладные расходы | [5 empty] | 5921 |  |  | 52377
Сметная прибыль | [5 empty] | 3372 |  |  | 28064
Итого по разделу 2 Монтажные работы
Штукатурные работы (ремонтно-строительные) | [5 empty] | 293 |  |  | 2420
Конструкции из кирпича и блоков | [5 empty] | 683 |  |  | 5662
Отделочные работы | [5 empty] | 638 |  |  | 4816
Кровли | [5 empty] | 37696 |  |  | 186204
Строительные металлические конструкции | [5 empty] | 77171 |  |  | 416376
Защита строительных конструкций и оборудования от коррозии | [5 empty] | 2458 |  |  | 13273
Крыши, кровли (ремонтно-строительные) | [5 empty] | 2330 |  |  | 15086
Прочие ремонтно-строительные работы | [5 empty] | 108 |  |  | 459
Бетонные и железобетонные монолитные конструкции в промышленном строительстве | [5 empty] | 194 |  |  | 1213
Работы по реконструкции зданий и сооружений (усиление и замена существующих конструкций, разборка и возведение отдельных конструктивных элементов) | [5 empty] | 1325 |  |  | 9734
Итого | [5 empty] | 122896 |  |  | 655243
Итого по разделу 2 Монтажные работы | [5 empty] | 122896 |  |  | 655243
Итого прямые затраты по смете | [5 empty] | 115914 | 6,019.00 _____ 104,955.00 | 4,940.00 _____ 477.00 | 590780 | 63,101.00 _____ 504,501.00 | [9 empty] | 23,178.00 _____ 4,515.00
В том числе (справочно):
фонд оплаты труда (ФОТ) | [5 empty] | 6496 |  |  | 67616
материалы | [5 empty] | 104955 |  |  | 504501
эксплуатация машин и механизмов | [5 empty] | 4940 |  |  | 23178
Накладные расходы | [5 empty] | 6831 |  |  | 60434
Сметная прибыль | [5 empty] | 4019 |  |  | 33459
Итоги по смете:
Строительные металлические конструкции | [5 empty] | 79848 |  |  | 436699
Крыши, кровли (ремонтно-строительные) | [5 empty] | 2374 |  |  | 15496
Работы по реконструкции зданий и сооружений (усиление и замена существующих конструкций, разборка и возведение отдельных конструктивных элементов) | [5 empty] | 2267 |  |  | 17618
Перевозка автотранспортом | [5 empty] | 205 |  |  | 813
Штукатурные работы (ремонтно-строительные) | [5 empty] | 293 |  |  | 2420
Конструкции из кирпича и блоков | [5 empty] | 683 |  |  | 5662
Отделочные работы | [5 empty] | 638 |  |  | 4816
Кровли | [5 empty] | 37696 |  |  | 186204
Защита строительных конструкций и оборудования от коррозии | [5 empty] | 2458 |  |  | 13273
Прочие ремонтно-строительные работы | [5 empty] | 108 |  |  | 459
Бетонные и железобетонные монолитные конструкции в промышленном строительстве | [5 empty] | 194 |  |  | 1213
Итого | [5 empty] | 126764 |  |  | 684673
НДС 18% | [5 empty] | 22817.52 |  |  | 123241.14
ВСЕГО по смете | [5 empty] | 149581.52 |  |  | 807914.14
Составил:_______________________
Проверил:_______________________
Note on A4: /<Заказчик>/
Note on A9: <Наименование объекта>
Note on A10: <Индекс/ЛН локальной сметы>
Note on A12: на <Наименование локальной сметы>
Note on A13: <Основание>
Note on A28: <Номер позиции по смете>
Note on A179: <Текстовая часть (итоги)>
Note on A181: <Составил>
Note on A183: <Проверил>
Note on B28: <Обоснование (код) позиции> <Наименование (текстовая часть) расценки> <Обоснование коэффициентов> <Ед. измерения по расценке>
Note on C28: <Количество всего (физ. объем) по позиции>
Note on D28: <ПЗ по позиции на единицу в базисных ценах с учетом всех к-тов>
Note on E28: <ОЗП по позиции на единицу в базисных ценах с учетом всех к-тов> _____ <МАТ по позиции на единицу в базисных ценах с учетом всех к-тов>
Note on F28: <ЭММ по позиции на единицу в базисных ценах с учетом всех к-тов> _____ <ЗПМ по позиции на единицу в базисных ценах с учетом всех к-тов>
Note on G28: <ИТОГО ПЗ на физобъем по позиции в базисных ценах>
Note on G179: <Прямые затраты в базисных ценах (итоги)>
Note on H4: /<Подрядчик>/
Note on H28: <ИТОГО ОЗП на физобъем по позиции в базисных ценах> _____ <ИТОГО МАТ на физобъем по позиции в базисных ценах>
Note on H179: <З/п основных рабочих (итоги)> _____ <Материалы (итоги)>
Note on I28: <ИТОГО ЭММ на физобъем по позиции в базисных ценах> _____ <ИТОГО ЗПМ на физобъем по позиции в базисных ценах>
Note on I179: <Эксплуатация машин (итоги)> _____ <З/п машинистов (итоги)>
Note on J28: <ИТОГО ПЗ по позиции в текущих ценах>
Note on J179: <Прямые затраты в тек.ценах (итоги)>
Note on K28: <ИТОГО ОЗП по позиции в текущих ценах> _____ <ИТОГО МАТ по позиции в текущих ценах>
Note on K179: <З/п основных рабочих в тек.ценах (итоги)> _____ <Материалы в тек.ценах (итоги)>
Note on L23: <Отчетный период (учет выполненных работ)>
Note on L28: <Признак материала - позиции>
Note on M28: <Нормы НР по позиции при БИМ>
Note on N28: <Нормы СП по позиции при БИМ>
Note on O28: <Сумма НР по позиции при расчете в базисных ценах>
Note on P28: <Сумма СП по позиции при расчете в базисных ценах>
Note on Q28: <Сумма НР по позиции при расчете в текущих ценах (ресурсный расчет)>
Note on R28: <Сумма СП по позиции при расчете в текущих ценах (ресурсный расчет)>
Note on S28: <К-ты к НР по позиции для рес.расч.>
Note on T28: <К-ты к СП по позиции для рес.расч.>
Note on U28: <ИТОГО ЭММ по позиции в текущих ценах> _____ <ИТОГО ЗПМ по позиции в текущих ценах>
Note on U179: <Эксплуатация машин в тек.ценах (итоги)> _____ <З/п машинистов в тек.ценах (итоги)>
Note on V16: <Итого по расчету>
Note on V17: <Итого Оборудование>
Note on V18: <Итого Монтажные работы >
Note on V19: <Итого ТЗ с коэф. к итогам>
Note on V20: <Итого ТЗМ с коэф. к итогам>
Note on V21: <Итого ФОТ с индексами>
Note on W16: <Итого по расчету>
Note on W17: <Итого Оборудование>
Note on W18: <Итого Монтажные работы >
Note on W19: <Итого ТЗ с коэф. к итогам>
Note on W20: <Итого ТЗМ с коэф. к итогам>
Note on W21: <Итого ФОТ с индексами>
Вставить НР СП
Вставить округленные НР и СП

## Ведомость ресурсов
Стройка:Ремонтные работы МП трест "Водоканал" МО г. Магнитогорск
Объект:Замена кровли КНС 12 Надежность
ЛОКАЛЬНЫЙ РЕСУРСНЫЙ СМЕТНЫЙ РАСЧЕТ
(локальная смета)
на АБК
Основание:проект П/Ф-12-01-АС1
[6 empty] | базисная цена |  |  | текущая цена
|  |  | Сметная стоимость: |  |  | 149.5815 |  | тыс. руб. | 807.9141 |  |  | тыс. руб. |  | 149581.52 | 807914.14
|  |  | в т.ч. оборудование |  |  | 0 |  | тыс. руб. | 0 |  |  | тыс. руб. |  | 0 | 0
|  |  | монтажных работ |  |  | 0 |  | тыс. руб. | 0 |  |  | тыс. руб. |  | 0 | 0
|  |  | Hормативная трудоемкость: |  |  | 0.55784 |  | тыс.чел.ч | 0.55784 |  | 6019 | тыс.чел.ч |  | 526.13 | 526.13
|  |  | Сметная заработная плата: |  |  | 6.496 |  | тыс. руб. | 0 |  | 63101 | тыс. руб. |  | 31.71 | 31.71
[11 empty] | 477 |  |  | 6496
4515
Составлена в базисных ценах на 01.2000 г. и текущих ценах на
№ пп | Код ресурса | Наименование | Единица измерения | Количество единиц по проектным данным | Сметная стоимость в базисных ценах (руб.) |  | Стоимость в текущих ценах (руб.) |  |  |  |  | Индекс для смт. цен | Обоснование
|  |  | Кол-во механизаторов |  |  |  | Отпускная |  | Сметная
[5 empty] | на ед. изм. | общая | на ед. изм. | общая | на ед. изм. | общая
1 | 2 | 3 | 4 | 5 | 6 | 7 | 8 | 9 | 10 | 11 |  | 12 | 13
Ресурсы подрядчика
Трудозатраты
1 | 1-2-0 | Рабочий строитель (ср 2) | чел.час | 1.18 | 9.86 | 11.63 |  |  | 102.9 | 121.42
Составил:_______________________
Проверил:_______________________
Note on A2: <Наименование стройки>
Note on A4: <Наименование объекта>
Note on A5: <Индекс/ЛН локальной сметы>
Note on A7: на <Наименование локальной сметы>
Note on A8: <Основание>
Note on A23: <Номер ресурса п.п.>
Note on A130: <Текстовая часть (итоги)>
Note on A132: <Составил>
Note on A134: <Проверил>
Note on B23: <Код ресурса>
Note on C23: <Наименование ресурса >
Note on D23: <Единица измерения ресурса> <Количество машиночасов на единицу по позиции>
Note on E23: <Общее количество ресурса>
Note on F23: <Сметная базисная цена ресурса (на ед. измерения)>
Note on G23: <Сметная базисная цена ресурса (на физ. объем)>
Note on G130: <Прямые затраты в базисных ценах (итоги)>
Note on H23: <Оптовая цена единицы>
Note on I23: <Оптовая цена всего>
Note on J23: <Сметная текущая цена ресурса (на ед. измерения)>
Note on K23: <Сметная текущая цена ресурса (на физ. объем)>
Note on K130: <Прямые затраты в тек.ценах (итоги)>
Note on L14: <Итого ОЗП>
Note on L15: <Итого ОЗП>
Note on L16: <Итого ЗПМ>
Note on L17: <Итого ЗПМ>
Note on L18: <Отчетный период (учет выполненных работ)>
Note on M23: =ЕСЛИ(ЕЧИСЛО(R[0]C[-2]/R[0]C[-6]);ЕСЛИ(НЕ(R[0]C[-2]/R[0]C[-6]=0);R[0]C[-2]/R[0]C[-6]; " "); " ")<Пустой идентификатор>
Note on M130: =ЕСЛИ(ЕЧИСЛО(ДВССЫЛ("K" & СТРОКА())/ДВССЫЛ("G" & СТРОКА()));ДВССЫЛ("K" & СТРОКА())/ДВССЫЛ("G" & СТРОКА()); " ")<Пустой идентификатор>
Note on N23: <Обоснование текущей цены ресурса>
Note on N130: <Пустой идентификатор>
Note on O11: <Итого по расчету>
Note on O12: <Итого Оборудование>
Note on O13: <Итого Монтажные работы >
Note on O14: <Итого ТЗ с коэф. к итогам>
Note on O15: <Итого ТЗМ с коэф. к итогам>
Note on O16: <Итого ФОТ с индексами>
Note on P11: <Итого по расчету>
Note on P12: <Итого Оборудование>
Note on P13: <Итого Монтажные работы >
Note on P14: <Итого ТЗ с коэф. к итогам>
Note on P15: <Итого ТЗМ с коэф. к итогам>
Note on P16: <Итого ФОТ с индексами>
Сформировать