## Мои данные
СОГЛАСОВАНО | [6 empty] | УТВЕРЖДАЮ
___________________/_________/ | [6 empty] | ___________________/___________/
"___" __________ 2012 г. | [6 empty] | "____" _____________ 2012 г.
Объект:Капитальный ремонт самотечной канализации Ду-150мм по ул.Лесной, д2а-4а
ЛОКАЛЬНАЯ СМЕТА ВК-2540-НК-ЛС
(локальный сметный расчет)
на капитальный ремонт самотечной канализации Ду 150мм по ул. Лесная, д 2а-4а
Основание:проект ВК-2540-НК
[6 empty] | базисная цена |  |  | текущая цена
|  |  | Сметная стоимость: |  |  | 251.2763 |  | тыс. руб. | 1392.7151 | [10 empty] | тыс. руб. | 251276.28 | 1392715.06
|  |  | в т.ч. оборудование |  |  | 0 |  | тыс. руб. | 0 | [10 empty] | тыс. руб. | 0 | 0
|  |  | монтажных работ |  |  | 0 |  | тыс. руб. | 0 | [10 empty] | тыс. руб. | 0 | 0
|  |  | Hормативная трудоемкость: |  |  | 1.9117 |  | тыс.чел.ч | 1.9117 | [10 empty] | тыс.чел.ч | 1595.38 | 1595.38
|  |  | Сметная заработная плата: |  |  | 21.519 |  | тыс. руб. | 224.536 | [10 empty] | тыс. руб. | 316.3 | 316.3
[21 empty] | 21519 | 224536
Составлена в базисных ценах на 01.2000 г. и текущих ценах на 2 квартал 2012г.
№ пп | Код норматива, Наименование, Единица измерения | Объем | Базисная стоимость за единицу |  |  | Базисная стоимость всего |  |  | Текущая стоимость всего
|  |  | Всего | Осн. З/п | Эксп. | Всего | Осн. З/п | Эксп. | Всего | Осн. З/п | [9 empty] | Эксп.
|  |  |  | Материал | В т.ч. з/п |  | Материал | В т.ч. з/п |  | Материал | [9 empty] | В т.ч. з/п
1 | 2 | 3 | 4 | 5 | 6 | 7 | 8 | 9 | 10 | 11 | [9 empty] | 12
Земляные работы
1 | ТЕР01-01-022-14 Разработка грунта в траншеях экскаватором «обратная лопата» с ковшом вместимостью 0,5 (0,5-0,63) м3 с погрузкой на автомобили-самосвалы, группа грунтов: 2 1000 м3 грунта | 0.748 | 6578 |  | 6578 _____ 872.55 | 4920 |  | 4920 _____ 653 | 25139 |  | Р | 95 | 50 | 620 | 278 | 5514 | 2314 | 0.85 | (0.85*0.8) | 25139 _____ 6807
| Накладные расходы от ФОТ | 95% *0.85 |  |  |  | 620 |  |  | 5514
| Сметная прибыль от ФОТ | 50% *(0.85*0.8) |  |  |  | 278 |  |  | 2314
2 | ТЕР01-01-022-15 Разработка грунта в траншеях экскаватором «обратная лопата» с ковшом вместимостью 0,5 (0,5-0,63) м3 с погрузкой на автомобили-самосвалы, группа грунтов: 3 1000 м3 грунта | 0.71 | 8561.84 |  | 8561.84 _____ 1135.7 | 6079 |  | 6079 _____ 806 | 31059 |  | Р | 95 | 50 | 766 | 343 | 6812 | 2859 | 0.85 | (0.85*0.8) | 31059 _____ 8410
| Накладные расходы от ФОТ | 95% *0.85 |  |  |  | 766 |  |  | 6812
| Сметная прибыль от ФОТ | 50% *(0.85*0.8) |  |  |  | 343 |  |  | 2859
3 | ТЕР01-02-057-03 Доработка грунта вручную в траншеях глубиной до 2 м без креплений с откосами, группа грунтов: 3 100 м3 грунта | 0.55 | 3796.3 | 3796.3 |  | 2088 | 2088 |  | 21792 | 21792 | Р | 80 | 45 | 1670 | 799 | 14819 | 6756 | 0.85 | (0.85*0.8)
| Накладные расходы от ФОТ | 80% *0.85 |  |  |  | 1670 |  |  | 14819
| Сметная прибыль от ФОТ | 45% *(0.85*0.8) |  |  |  | 799 |  |  | 6756
4 | ТЕР01-01-013-14 Погрузка грунта на автомобили-самосвалы экскаваторами с ковшом вместимостью: 0,5 (0,5-0,63) м3, группа грунтов 2 (после ручной доборки) 1000 м3 грунта | 0.055 | 7398.52 | 196.64 _____ 4.88 | 7197 _____ 1023.95 | 407 | 11 | 396 _____ 56 | 2205 | 113 _____ 1 | Р | 95 | 50 | 64 | 28 | 567 | 238 | 0.85 | (0.85*0.8) | 2091 _____ 587
| Накладные расходы от ФОТ | 95% *0.85 |  |  |  | 64 |  |  | 567
| Сметная прибыль от ФОТ | 50% *(0.85*0.8) |  |  |  | 28 |  |  | 238
5 | С601-9005 Перевозка грузов автомобилями-самосвалами (работающими вне карьеров): расстояние 5 км, класс груза I т | 1156.47 | 10.3 |  | 10.3 | 11912 |  | 11912 | 45623 |  | Р | 0 | 0 | [6 empty] | 45623
6 | С601-9001 Перевозка грузов автомобилями-самосвалами (работающими вне карьеров): расстояние 1 км, класс груза I т | 1801.9 | 4.31 |  | 4.31 | 7766 |  | 7766 | 30939 |  | Р | 0 | 0 | [6 empty] | 30939
7 | ТЕР01-01-016-02 Работа на отвале, группа грунтов: 2-3 1000 м3 грунта | 1.513 | 566.57 | 47.6 _____ 4.88 | 514.09 _____ 93.19 | 857 | 72 _____ 7 | 778 _____ 141 | 5480 | 752 _____ 37 | Р | 95 | 50 | 202 | 91 | 1801 | 756 | 0.85 | (0.85*0.8) | 4691 _____ 1471
| Накладные расходы от ФОТ | 95% *0.85 |  |  |  | 202 |  |  | 1801
| Сметная прибыль от ФОТ | 50% *(0.85*0.8) |  |  |  | 91 |  |  | 756
8 | ТЕР01-01-009-15 Разработка грунта в траншеях экскаватором «обратная лопата» с ковшом вместимостью 0,5 (0,5-0,63) м3, в отвал группа грунтов: 3 1000 м3 грунта | 0.32 | 6995.65 |  | 6995.65 _____ 927.94 | 2239 |  | 2239 _____ 297 | 11438 |  | Р | 95 | 50 | 282 | 126 | 2509 | 1053 | 0.85 | (0.85*0.8) | 11438 _____ 3097
| Накладные расходы от ФОТ | 95% *0.85 |  |  |  | 282 |  |  | 2509
| Сметная прибыль от ФОТ | 50% *(0.85*0.8) |  |  |  | 126 |  |  | 1053
9 | ТЕР01-02-057-02 Разработка грунта вручную в траншеях глубиной до 2 м без креплений с откосами, группа грунтов: 2 100 м3 грунта | 0.02 | 2532 | 2532 |  | 51 | 51 |  | 529 | 529 | Р | 80 | 45 | 41 | 20 | 360 | 164 | 0.85 | (0.85*0.8)
| Накладные расходы от ФОТ | 80% *0.85 |  |  |  | 41 |  |  | 360
| Сметная прибыль от ФОТ | 45% *(0.85*0.8) |  |  |  | 20 |  |  | 164
10 | ТЕР01-02-057-03 Разработка грунта вручную в траншеях глубиной до 2 м без креплений с откосами, группа грунтов: 3 (пересечение с подземными коммуникациями) 100 м3 грунта | 0.11 | 4077.5 | 4077.5 |  | 449 | 449 |  | 4681 | 4681 | Р | 80 | 45 | 359 | 172 | 3183 | 1451 | 0.85 | (0.85*0.8)
| Накладные расходы от ФОТ | 80% *0.85 |  |  |  | 359 |  |  | 3183
| Сметная прибыль от ФОТ | 45% *(0.85*0.8) |  |  |  | 172 |  |  | 1451
11 | ТЕР01-02-061-03 Засыпка вручную траншей, пазух котлованов и ям, группа грунтов: 1 (песок) 100 м3 грунта | 0.12 | 1517.01 | 1517.01 |  | 182 | 182 |  | 1900 | 1900 | Р | 80 | 45 | 146 | 70 | 1292 | 589 | 0.85 | (0.85*0.8)
| Накладные расходы от ФОТ | 80% *0.85 |  |  |  | 146 |  |  | 1292
| Сметная прибыль от ФОТ | 45% *(0.85*0.8) |  |  |  | 70 |  |  | 589
12 | ТСЦ-408-0122 Песок природный для строительных: работ средний м3 | 12 | 117 | _____ 117 |  | 1404 | _____ 1404 |  | 4095 | _____ 4095 | М | 80 | 45 |  |  |  |  | 0.85 | (0.85*0.8)
13 | ТЕР01-01-013-13 Разработка грунта с погрузкой на автомобили-самосвалы экскаваторами с ковшом вместимостью: 0,5 (0,5-0,63) м3, группа грунтов 1 (для обратной засыпки) 1000 м3 грунта | 0.555 | 6059.24 | 160.39 _____ 3.66 | 5895.19 _____ 838.74 | 3363 | 89 _____ 2 | 3272 _____ 466 | 18221 | 929 _____ 11 | Р | 95 | 50 | 527 | 236 | 4685 | 1967 | 0.85 | (0.85*0.8) | 17281 _____ 4855
| Накладные расходы от ФОТ | 95% *0.85 |  |  |  | 527 |  |  | 4685
| Сметная прибыль от ФОТ | 50% *(0.85*0.8) |  |  |  | 236 |  |  | 1967
14 | ТЕР01-01-013-14 Погрузка грунта на автомобили-самосвалы экскаваторами с ковшом вместимостью: 0,5 (0,5-0,63) м3, группа грунтов 2 (для обратной засыпки) 1000 м3 грунта | 0.37 | 7398.52 | 196.64 _____ 4.88 | 7197 _____ 1023.95 | 2737 | 73 _____ 1 | 2663 _____ 379 | 14834 | 759 _____ 10 | Р | 95 | 50 | 429 | 192 | 3815 | 1601 | 0.85 | (0.85*0.8) | 14065 _____ 3951
| Накладные расходы от ФОТ | 95% *0.85 |  |  |  | 429 |  |  | 3815
| Сметная прибыль от ФОТ | 50% *(0.85*0.8) |  |  |  | 192 |  |  | 1601
15 | С601-9001 Перевозка грузов автомобилями-самосвалами (работающими вне карьеров): расстояние 1 км, класс груза I т | 1801.9 | 4.31 |  | 4.31 | 7766 |  | 7766 | 30939 |  | Р | 0 | 0 | [6 empty] | 30939
16 | ТЕР01-01-034-03 Засыпка траншей и котлованов с перемещением грунта до 5 м бульдозерами мощностью: 96 кВт (130 л.с.), группа грунтов 3 1000 м3 грунта | 0.69 | 1273.05 |  | 1273.05 _____ 173.25 | 878 |  | 878 _____ 120 | 5044 |  | Р | 95 | 50 | 114 | 51 | 1010 | 424 | 0.85 | (0.85*0.8) | 5044 _____ 1247
| Накладные расходы от ФОТ | 95% *0.85 |  |  |  | 114 |  |  | 1010
| Сметная прибыль от ФОТ | 50% *(0.85*0.8) |  |  |  | 51 |  |  | 424
17 | ТЕР01-01-034-02 Засыпка траншей и котлованов с перемещением грунта до 5 м бульдозерами мощностью: 96 кВт (130 л.с.), группа грунтов 2 1000 м3 грунта | 0.555 | 1157.48 |  | 1157.48 _____ 157.51 | 642 |  | 642 _____ 87 | 3688 |  | Р | 95 | 50 | 83 | 37 | 739 | 310 | 0.85 | (0.85*0.8) | 3688 _____ 912
| Накладные расходы от ФОТ | 95% *0.85 |  |  |  | 83 |  |  | 739
| Сметная прибыль от ФОТ | 50% *(0.85*0.8) |  |  |  | 37 |  |  | 310
18 | ТЕР01-01-034-01 Засыпка траншей и котлованов с перемещением грунта до 5 м бульдозерами мощностью: 96 кВт (130 л.с.), группа грунтов 1 (песок) 1000 м3 грунта | 0.069 | 1019.48 |  | 1019.48 _____ 138.73 | 70 |  | 70 _____ 10 | 404 |  | Р | 95 | 50 | 10 | 4 | 81 | 34 | 0.85 | (0.85*0.8) | 404 _____ 100
| Накладные расходы от ФОТ | 95% *0.85 |  |  |  | 10 |  |  | 81
| Сметная прибыль от ФОТ | 50% *(0.85*0.8) |  |  |  | 4 |  |  | 34
19 | ТСЦ-408-0122 Песок природный для строительных: работ средний м3 | 69 | 117 | _____ 117 |  | 8073 | _____ 8073 |  | 23543 | _____ 23543 | М | 95 | 50 |  |  |  |  | 0.85 | (0.85*0.8)
20 | ТЕР01-02-005-02 Уплотнение грунта пневматическими трамбовками, группа грунтов: 3-4 100 м3 уплотненного грунта | 6.9 | 559.59 | 213.28 | 346.31 _____ 63.51 | 3861 | 1472 | 2389 _____ 438 | 27786 | 15365 | Р | 95 | 50 | 1815 | 812 | 16147 | 6778 | 0.85 | (0.85*0.8) | 12421 _____ 4570
| Накладные расходы от ФОТ | 95% *0.85 |  |  |  | 1815 |  |  | 16147
| Сметная прибыль от ФОТ | 50% *(0.85*0.8) |  |  |  | 812 |  |  | 6778
21 | ТЕР01-02-005-01 Уплотнение грунта пневматическими трамбовками, группа грунтов: 1-2 100 м3 уплотненного грунта | 6.24 | 468.69 | 178.63 | 290.06 _____ 53.19 | 2925 | 1115 | 1810 _____ 332 | 21046 | 11638 | Р | 95 | 50 | 1375 | 615 | 12230 | 5134 | 0.85 | (0.85*0.8) | 9408 _____ 3461
| Накладные расходы от ФОТ | 95% *0.85 |  |  |  | 1375 |  |  | 12230
| Сметная прибыль от ФОТ | 50% *(0.85*0.8) |  |  |  | 615 |  |  | 5134
22 | ТЕР01-01-034-03 Засыпка траншей и котлованов с перемещением грунта до 5 м бульдозерами мощностью: 96 кВт (130 л.с.), группа грунтов 3 (щебень) 1000 м3 грунта | 0.22 | 1273.05 |  | 1273.05 _____ 173.25 | 280 |  | 280 _____ 38 | 1608 |  | Р | 95 | 50 | 36 | 16 | 322 | 135 | 0.85 | (0.85*0.8) | 1608 _____ 398
| Накладные расходы от ФОТ | 95% *0.85 |  |  |  | 36 |  |  | 322
| Сметная прибыль от ФОТ | 50% *(0.85*0.8) |  |  |  | 16 |  |  | 135
23 | ТЕР01-02-005-02 Уплотнение грунта пневматическими трамбовками, группа грунтов: 3-4 100 м3 уплотненного грунта | 2.2 | 559.59 | 213.28 | 346.31 _____ 63.51 | 1231 | 469 | 762 _____ 140 | 8859 | 4899 | Р | 95 | 50 | 579 | 259 | 5148 | 2161 | 0.85 | (0.85*0.8) | 3960 _____ 1457
| Накладные расходы от ФОТ | 95% *0.85 |  |  |  | 579 |  |  | 5148
| Сметная прибыль от ФОТ | 50% *(0.85*0.8) |  |  |  | 259 |  |  | 2161
24 | ТСЦ-408-0007 Щебень из природного камня для строительных работ марка: 1200, фракция 20-40 мм м3 | 220 | 126 | _____ 126 |  | 27720 | _____ 27720 |  | 138010 | _____ 138010 | М | 95 | 50 |  |  |  |  | 0.85 | (0.85*0.8)
25 | ТЕР23-01-001-01 Устройство основания под трубопроводы и днища колодцев: песчаного 10 м3 основания | 1.7 | 1482.47 | 139.35 _____ 1287 | 56.12 _____ 6.12 | 2520 | 237 _____ 2188 | 95 _____ 10 | 9219 | 2473 _____ 6381 | Р | 130 | 89 | 321 | 187 | 2866 | 1575 | 0.85 | (0.85*0.8) | 365 _____ 109
| Накладные расходы от ФОТ | 130% *0.85 |  |  |  | 321 |  |  | 2866
| Сметная прибыль от ФОТ | 89% *(0.85*0.8) |  |  |  | 187 |  |  | 1575
26 | ТЕР47-01-046-03 Подготовка почвы для устройства партерного и обыкновенного газона с внесением растительной земли слоем 15 см: механизированным способом 100 м2 | 6.65 | 1690.34 | 465.78 _____ 1215 | 9.56 _____ 1.41 | 11241 | 3097 _____ 8080 | 64 _____ 9 | 53827 | 32335 _____ 21235 | Р | 115 | 90 | 3572 | 2376 | 31784 | 19784 | 0.85 | (0.85*0.8) | 257 _____ 98
| Накладные расходы от ФОТ | 115% *0.85 |  |  |  | 3572 |  |  | 31784
| Сметная прибыль от ФОТ | 90% *(0.85*0.8) |  |  |  | 2376 |  |  | 19784
27 | ТЕР47-01-046-04 Подготовка почвы для устройства партерного и обыкновенного газона с внесением растительной земли слоем 15 см: вручную 100 м2 | 6.65 | 1746.12 | 531.12 _____ 1215 |  | 11612 | 3532 _____ 8080 |  | 58104 | 36871 _____ 21233 | Р | 115 | 90 | 4062 | 2702 | 36134 | 22491 | 0.85 | (0.85*0.8)
| Накладные расходы от ФОТ | 115% *0.85 |  |  |  | 4062 |  |  | 36134
| Сметная прибыль от ФОТ | 90% *(0.85*0.8) |  |  |  | 2702 |  |  | 22491
28 | ТЕР47-01-046-05 На каждые 5 см изменения толщины слоя добавлять или исключать к расценкам с 47-01-046-01 по 47-01-046-04 100 м2 | -13.3 | 477.63 | 72.63 _____ 405 |  | -6352 | -966 _____ -5386 |  | -24240 | -10084 _____ -14156 | Р | 115 | 90 | -1111 | -739 | -9882 | -6151 | 0.85 | (0.85*0.8)
| Накладные расходы от ФОТ | 115% *0.85 |  |  |  | -1111 |  |  | -9882
| Сметная прибыль от ФОТ | 90% *(0.85*0.8) |  |  |  | -739 |  |  | -6151
Трубопроводы
29 | ТЕР22-01-021-06 Укладка трубопроводов из полиэтиленовых труб диаметром: 200 мм 1 км трубопровода | 0.158 | 13765.24 | 5093.91 _____ 255.45 | 8415.87 _____ 1296.18 | 2175 | 805 _____ 40 | 1330 _____ 205 | 13923 | 8401 _____ 232 | Р | 130 | 89 | 1313 | 764 | 11696 | 6428 | 0.85 | (0.85*0.8) | 5290 _____ 2136
| Накладные расходы от ФОТ | 130% *0.85 |  |  |  | 1313 |  |  | 11696
| Сметная прибыль от ФОТ | 89% *(0.85*0.8) |  |  |  | 764 |  |  | 6428
30 | ЧелСЦена,код 15.02.131.7 Труба из полиэтилена с двухслойной профилированной стенкой КОРСИС DN/DO200P SN8 Цена: 365,5/4,36*1.05 м | 159,58 |  | _____ | [6 empty] | М | 130 | 89 |  |  |  |  | 0.85 | (0.85*0.8)
31 | ТЕР23-04-008-01 Присоединение канализационных трубопроводов к существующей сети в грунтах: сухих 1 врезка | 2 | 318.54 | 255.44 _____ 63.1 |  | 637 | 511 _____ 126 |  | 5857 | 5330 _____ 527 | Р | 130 | 89 | 664 | 387 | 5916 | 3251 | 0.85 | (0.85*0.8)
| Накладные расходы от ФОТ | 130% *0.85 |  |  |  | 664 |  |  | 5916
| Сметная прибыль от ФОТ | 89% *(0.85*0.8) |  |  |  | 387 |  |  | 3251
Колодцы
32 | ТЕР23-03-001-05 Устройство круглых сборных железобетонных канализационных колодцев диаметром: 1,5 м в сухих грунтах 10 м3 железобетонных и бетонных конструкций колодца | 1.662 | 19433.88 | 1464.58 _____ 14938.79 | 3030.51 _____ 255.77 | 32299 | 2434 _____ 24828 | 5037 _____ 425 | 157552 | 25394 _____ 109098 | Р | 130 | 89 | 3717 | 2163 | 33109 | 18195 | 0.85 | (0.85*0.8) | 23060 _____ 4434
| Накладные расходы от ФОТ | 130% *0.85 |  |  |  | 3717 |  |  | 33109
| Сметная прибыль от ФОТ | 89% *(0.85*0.8) |  |  |  | 2163 |  |  | 18195
33 | ТСЦ-101-2535 Люки чугунные: легкий шт. | 5 | 592 | _____ 592 |  | 2960 | _____ 2960 |  | 9794 | _____ 9794 | М | 105 | 65 |  |  |  |  | 0.85 | (0.85*0.8)
34 | ТСЦ-101-2536 Люки чугунные: тяжелый шт. | 1 | 882 | _____ 882 |  | 882 | _____ 882 |  | 3082 | _____ 3082 | М | 105 | 65 |  |  |  |  | 0.85 | (0.85*0.8)
35 | ТЕР08-02-001-09 Кладка стен и кирпичной горловины 1 м3 кладки | 2.3 | 171.28 | 98.41 _____ 24.87 | 48 _____ 8.45 | 394 | 226 _____ 58 | 110 _____ 19 | 3110 | 2361 _____ 285 | Р | 122 | 80 | 299 | 167 | 2667 | 1385 | 0.85 | (0.85*0.8) | 464 _____ 203
| Накладные расходы от ФОТ | 122% *0.85 |  |  |  | 299 |  |  | 2667
| Сметная прибыль от ФОТ | 80% *(0.85*0.8) |  |  |  | 167 |  |  | 1385
36 | ТСЦ-402-0003 Раствор готовый кладочный цементный марки: 75 м3 | 0.5083 | 667 | _____ 667 |  | 339 | _____ 339 |  | 1497 | _____ 1497 | М | 122 | 80 |  |  |  |  | 0.85 | (0.85*0.8)
37 | ТСЦ-404-0006 Кирпич керамический одинарный, размером 250х120х65 мм, марка: 125 1000 шт. | 0.92 | 1466.16 | _____ 1466.16 |  | 1349 | _____ 1349 |  | 7865 | _____ 7865 | М | 122 | 80 |  |  |  |  | 0.85 | (0.85*0.8)
38 | ТСЦ-201-0650 Ограждения лестничных проемов, лестничные марши, пожарные лестницы т | 0.162 | 12590 | _____ 12590 |  | 2040 | _____ 2040 |  | 9470 | _____ 9470 | М | 122 | 80 |  |  |  |  | 0.85 | (0.85*0.8)
39 | ТСЦ-509-3906 Скобы: ходовые шт. | 13 | 6.78 | _____ 6.78 |  | 88 | _____ 88 |  | 559 | _____ 559 | М | 122 | 80 |  |  |  |  | 0.85 | (0.85*0.8)
Прочие работы
40 | ТЕР46-03-007-02 Пробивка проемов в конструкциях: из бетона 1 м3 | 0.05 | 1230.89 | 360.07 | 870.83 _____ 159.97 | 62 | 18 | 44 _____ 8 | 412 | 188 | Р | 110 | 70 | 29 | 15 | 255 | 130 | 0.85 | (0.85*0.8) | 224 _____ 83
| Накладные расходы от ФОТ | 110% *0.85 |  |  |  | 29 |  |  | 255
| Сметная прибыль от ФОТ | 70% *(0.85*0.8) |  |  |  | 15 |  |  | 130
41 | ТЕР27-06-017-01 Устройство бетонной отмостки вокруг колодца (4см) 1000 м2 основания | 0.036 | 15012.19 | 4409.08 _____ 7098.04 | 3505.07 _____ 310.46 | 540 | 159 _____ 255 | 126 _____ 11 | 3106 | 1657 _____ 965 | Р | 142 | 95 | 241 | 137 | 2519 | 1153 |  | (0.85*0.8) | 484 _____ 117
| Накладные расходы от ФОТ | 142% |  |  |  | 241 |  |  | 2519
| Сметная прибыль от ФОТ | 95% *(0.85*0.8) |  |  |  | 137 |  |  | 1153
42 | ТЕР27-06-017-02 На каждый 1 см изменения толщины слоя добавлять к расценке 27-06-017-01 1000 м2 основания | -0.432 | 163.76 | 82.42 _____ 73.03 | 8.31 _____ 0.47 | -71 | -36 _____ -31 | -4 | -562 | -372 _____ -174 | Р | 142 | 95 | -51 | -29 | -531 | -243 |  | (0.85*0.8) | -16 _____ -2
| Накладные расходы от ФОТ | 142% |  |  |  | -51 |  |  | -531
| Сметная прибыль от ФОТ | 95% *(0.85*0.8) |  |  |  | -29 |  |  | -243
43 | ТСЦ-401-0105 Бетон дорожный, класс: В12,5 (М150) м3 | 1.426 | 610 | _____ 610 |  | 870 | _____ 870 |  | 2842 | _____ 2842 | М | 142 | 95 | [5 empty] | (0.85*0.8)
44 | ТЕР27-03-010-01 Разборка бортовых камней: на бетонном основании 100 м | 0.1 | 1028.56 | 1028.56 |  | 103 | 103 |  | 1073 | 1073 | Р | 142 | 95 | 146 | 83 | 1524 | 697 |  | (0.85*0.8)
| Накладные расходы от ФОТ | 142% |  |  |  | 146 |  |  | 1524
| Сметная прибыль от ФОТ | 95% *(0.85*0.8) |  |  |  | 83 |  |  | 697
45 | ТЕР27-02-010-02 Установка бортовых камней бетонных: при других видах покрытий 100 м бортового камня | 0.1 | 4990.79 | 1075.59 _____ 3778.21 | 136.99 _____ 15.96 | 499 | 108 _____ 377 | 14 _____ 2 | 3072 | 1122 _____ 1887 | Р | 142 | 95 | 156 | 89 | 1617 | 740 |  | (0.85*0.8) | 63 _____ 17
| Накладные расходы от ФОТ | 142% |  |  |  | 156 |  |  | 1617
| Сметная прибыль от ФОТ | 95% *(0.85*0.8) |  |  |  | 89 |  |  | 740
46 | ТСЦ-403-8021 Камни бортовые: БР 100.30.15 / бетон В30 (М400), объем 0,043 м3/ (ГОСТ 6665-91) шт. | 10 | 60.67 | _____ 60.67 |  | 607 | _____ 607 |  | 2986 | _____ 2986 | М | 142 | 95 | [5 empty] | (0.85*0.8)
47 | ТЕР27-03-008-04 Разборка покрытий и оснований: асфальтобетонных 100 м3 конструкций | 0.0875 | 7041.97 | 2499.13 | 4542.85 _____ 807.46 | 616 | 219 | 397 _____ 71 | 4340 | 2281 | Р | 142 | 95 | 412 | 234 | 4286 | 1962 |  | (0.85*0.8) | 2059 _____ 737
| Накладные расходы от ФОТ | 142% |  |  |  | 412 |  |  | 4286
| Сметная прибыль от ФОТ | 95% *(0.85*0.8) |  |  |  | 234 |  |  | 1962
48 | С600-2029-1 Погрузочные работы при автомобильных перевозках: мусор строительный т | 22 | 3.3 |  | 3.3 | 73 |  | 73 | 497 |  | Р | 100 | 60 | [6 empty] | 497
49 | С601-9010 Перевозка грузов автомобилями-самосвалами (работающими вне карьеров): расстояние 10 км, класс груза I т | 22 | 17.99 |  | 17.99 | 396 |  | 396 | 1480 |  | Р | 0 | 0 | [6 empty] | 1480
50 | ТЕР27-06-026-01 Розлив вяжущих материалов 1 т | 0.0875 | 3117.92 | _____ 3059.1 | 58.82 _____ 12.43 | 273 | _____ 268 | 5 _____ 1 | 1014 | _____ 988 | Р | 142 | 95 | 1 | 1 | 16 | 7 |  | (0.85*0.8) | 26 _____ 11
| Накладные расходы от ФОТ | 142% |  |  |  | 1 |  |  | 16
| Сметная прибыль от ФОТ | 95% *(0.85*0.8) |  |  |  | 1 |  |  | 7
51 | ТЕР27-06-020-01 Устройство покрытия толщиной 4 см из горячих асфальтобетонных смесей плотных мелкозернистых типа АБВ, плотность каменных материалов: 2,5-2,9 т/м3 1000 м2 покрытия | 0.125 | 4465.62 | 615.93 _____ 245.3 | 3604.39 _____ 433.35 | 558 | 77 _____ 30 | 451 _____ 54 | 3190 | 803 _____ 159 | Р | 142 | 95 | 186 | 106 | 1943 | 889 |  | (0.85*0.8) | 2228 _____ 565
| Накладные расходы от ФОТ | 142% |  |  |  | 186 |  |  | 1943
| Сметная прибыль от ФОТ | 95% *(0.85*0.8) |  |  |  | 106 |  |  | 889
52 | ТЕР27-06-021-01 На каждые 0,5 см изменения толщины покрытия добавлять или исключать: к расценке 27-06-020-01 (+3см) 1000 м2 покрытия | 0.75 | 10.84 | 1.44 _____ 4.24 | 5.16 | 8 | 1 _____ 3 | 4 | 43 | 11 _____ 12 | Р | 142 | 95 | 1 | 1 | 16 | 7 |  | (0.85*0.8) | 20
| Накладные расходы от ФОТ | 142% |  |  |  | 1 |  |  | 16
| Сметная прибыль от ФОТ | 95% *(0.85*0.8) |  |  |  | 1 |  |  | 7
53 | ТСЦ-410-0001 Асфальтобетонные смеси дорожные, аэродромные и асфальтобетон (горячие и теплые для плотного асфальтобетона мелко и крупнозернистые, песчаные), марка: I, тип А т | 21.155 | 564 | _____ 564 |  | 11931 | _____ 11931 |  | 50320 | _____ 50320 | М | 142 | 95 | [5 empty] | (0.85*0.8)
54 | ТЕР01-02-099-04 Валка деревьев мягких пород с корня, диаметр стволов: до 28 см 100 деревьев | 0.01 | 187.31 | 158.82 | 28.49 | 2 | 2 |  | 17 | 17 | Р | 80 | 45 | 2 | 1 | 12 | 5 | 0.85 | (0.85*0.8)
| Накладные расходы от ФОТ | 80% *0.85 |  |  |  | 2 |  |  | 12
| Сметная прибыль от ФОТ | 45% *(0.85*0.8) |  |  |  | 1 |  |  | 5
55 | ТЕР01-02-099-06 Валка деревьев мягких пород с корня, диаметр стволов: более 32 см 100 деревьев | 0.05 | 380.09 | 322.36 | 57.73 | 19 | 16 | 3 | 176 | 168 | Р | 80 | 45 | 13 | 6 | 114 | 52 | 0.85 | (0.85*0.8) | 8
| Накладные расходы от ФОТ | 80% *0.85 |  |  |  | 13 |  |  | 114
| Сметная прибыль от ФОТ | 45% *(0.85*0.8) |  |  |  | 6 |  |  | 52
56 | ТЕР01-02-100-02 Трелевка древесины на расстояние до 300 м тракторами мощностью: 59 кВт (80 л.с.), диаметр стволов до 30 см 100 хлыстов | 0.01 | 2127.38 | 370.08 | 1757.3 _____ 328.11 | 21 | 4 | 17 _____ 3 | 142 | 39 | Р | 80 | 45 | 6 | 3 | 50 | 23 | 0.85 | (0.85*0.8) | 103 _____ 34
| Накладные расходы от ФОТ | 80% *0.85 |  |  |  | 6 |  |  | 50
| Сметная прибыль от ФОТ | 45% *(0.85*0.8) |  |  |  | 3 |  |  | 23
57 | ТЕР01-02-100-03 Трелевка древесины на расстояние до 300 м тракторами мощностью: 59 кВт (80 л.с.), диаметр стволов свыше 30 см 100 хлыстов | 0.05 | 3450.68 | 601.01 | 2849.67 _____ 532.06 | 173 | 30 | 143 _____ 27 | 1150 | 314 | Р | 80 | 45 | 46 | 22 | 402 | 183 | 0.85 | (0.85*0.8) | 836 _____ 277
| Накладные расходы от ФОТ | 80% *0.85 |  |  |  | 46 |  |  | 402
| Сметная прибыль от ФОТ | 45% *(0.85*0.8) |  |  |  | 22 |  |  | 183
58 | ТЕР01-02-101-05 Разделка древесины мягких пород, полученной от валки леса, диаметр стволов: до 28 см 100 деревьев | 0.01 | 649.9 | 541.11 | 108.79 | 6 | 5 | 1 | 59 | 56 | Р | 80 | 45 | 4 | 2 | 38 | 17 | 0.85 | (0.85*0.8) | 3
| Накладные расходы от ФОТ | 80% *0.85 |  |  |  | 4 |  |  | 38
| Сметная прибыль от ФОТ | 45% *(0.85*0.8) |  |  |  | 2 |  |  | 17
59 | ТЕР01-02-101-07 Разделка древесины мягких пород, полученной от валки леса, диаметр стволов: более 32 см 100 деревьев | 0.05 | 1374.43 | 1147.65 | 226.78 | 69 | 58 | 11 | 630 | 599 | Р | 80 | 45 | 46 | 22 | 407 | 186 | 0.85 | (0.85*0.8) | 31
| Накладные расходы от ФОТ | 80% *0.85 |  |  |  | 46 |  |  | 407
| Сметная прибыль от ФОТ | 45% *(0.85*0.8) |  |  |  | 22 |  |  | 186
60 | С600-2029-1 Погрузочные работы при автомобильных перевозках: мусор строительный т | 5.125 | 3.3 |  | 3.3 | 17 |  | 17 | 116 |  | Р | 100 | 60 | [6 empty] | 116
61 | С601-9005 Перевозка грузов автомобилями-самосвалами (работающими вне карьеров): расстояние 5 км, класс груза I т | 5.125 | 10.3 |  | 10.3 | 53 |  | 53 | 202 |  | Р | 0 | 0 | [6 empty] | 202
Итого прямые затраты по смете | [5 empty] | 176909 | 16,711.00 _____ 97,189.00 | 63,009.00 _____ 4,808.00 | 864786 | 174,394.00 _____ 402,794.00 | [9 empty] | 287,598.00 _____ 50,142.00
В том числе (справочно):
фонд оплаты труда (ФОТ) | [5 empty] | 21519 |  |  | 224536
материалы | [5 empty] | 97189 |  |  | 402794
эксплуатация машин и механизмов | [5 empty] | 63009 |  |  | 287598
Накладные расходы | [5 empty] | 23192 |  |  | 207989
Сметная прибыль | [5 empty] | 12845 |  |  | 107492
Итоги по смете:
Земляные работы, выполняемые механизированным способом | [5 empty] | 76270 |  |  | 425509
Земляные работы, выполняемые ручным способом | [5 empty] | 7450 |  |  | 61610
Перевозка автотранспортом | [5 empty] | 27893 |  |  | 109183
Наружные сети водопровода, канализации, теплоснабжения, газопровода | [5 empty] | 47146 |  |  | 269587
Озеленение. Защитные лесонасаждения | [5 empty] | 27363 |  |  | 181851
Бетонные и железобетонные монолитные конструкции в промышленном строительстве | [5 empty] | 3842 |  |  | 12876
Конструкции из кирпича и блоков | [5 empty] | 4676 |  |  | 26553
Работы по реконструкции зданий и сооружений (усиление и замена существующих конструкций, разборка и возведение отдельных конструктивных элементов) | [5 empty] | 106 |  |  | 797
Автомобильные дороги | [5 empty] | 17649 |  |  | 88025
Погрузо-разгрузочные работы при автоперевозках | [5 empty] | 90 |  |  | 613
Земляные работы, выполняемые по другим видам работ (подготовительным, сопутствующим, укрепительным) | [5 empty] | 461 |  |  | 3663
Итого | [5 empty] | 212946 |  |  | 1180267
НДС 18% | [5 empty] | 38330.28 |  |  | 212448.06
ВСЕГО по смете | [5 empty] | 251276.28 |  |  | 1392715.06
Составил:_______________________
Проверил:_______________________
Note on A7: <Наименование объекта>
Note on A8: <Индекс/ЛН локальной сметы>
Note on A10: на <Наименование локальной сметы>
Note on A11: <Основание>
Note on A26: <Номер позиции по смете>
Note on C26: <Количество всего (физ. объем) по позиции>
Note on D26: <ПЗ по позиции на единицу в базисных ценах с учетом всех к-тов>
Note on E26: <ОЗП по позиции на единицу в базисных ценах с учетом всех к-тов> _____ <МАТ по позиции на единицу в базисных ценах с учетом всех к-тов>
Note on F26: <ЭММ по позиции на единицу в базисных ценах с учетом всех к-тов> _____ <ЗПМ по позиции на единицу в базисных ценах с учетом всех к-тов>
Note on G26: <ИТОГО ПЗ на физобъем по позиции в базисных ценах>
Note on H26: <ИТОГО ОЗП на физобъем по позиции в базисных ценах> _____ <ИТОГО МАТ на физобъем по позиции в базисных ценах>
Note on I26: <ИТОГО ЭММ на физобъем по позиции в базисных ценах> _____ <ИТОГО ЗПМ на физобъем по позиции в базисных ценах>
Note on J26: <ИТОГО ПЗ по позиции в текущих ценах>
Note on K26: <ИТОГО ОЗП по позиции в текущих ценах> _____ <ИТОГО МАТ по позиции в текущих ценах>
Note on L26: <Признак материала - позиции>
Note on M26: <Нормы НР по позиции при БИМ>
Note on N26: <Нормы СП по позиции при БИМ>
Note on O26: <Сумма НР по позиции при расчете в базисных ценах>
Note on P26: <Сумма СП по позиции при расчете в базисных ценах>
Note on Q26: <Сумма НР по позиции при расчете в текущих ценах (ресурсный расчет)>
Note on R26: <Сумма СП по позиции при расчете в текущих ценах (ресурсный расчет)>
Note on S26: <К-ты к НР по позиции для рес.расч.>
Note on T26: <К-ты к СП по позиции для рес.расч.>
Note on U26: <ИТОГО ЭММ по позиции в текущих ценах> _____ <ИТОГО ЗПМ по позиции в текущих ценах>
Note on A199: <Составил>
Note on A201: <Проверил>
Note on H197: <З/п основных рабочих (итоги)> _____ <Материалы (итоги)>
Note on I197: <Эксплуатация машин (итоги)> _____ <З/п машинистов (итоги)>
Note on J197: <Прямые затраты в тек.ценах (итоги)>
Note on K197: <З/п основных рабочих в тек.ценах (итоги)> _____ <Материалы в тек.ценах (итоги)>
Note on U197: <Эксплуатация машин в тек.ценах (итоги)> _____ <З/п машинистов в тек.ценах (итоги)>
Note on A197: <Текстовая часть (итоги)>
Note on L21: <Отчетный период (учет выполненных работ)>
Note on B26: <Обоснование (код) позиции> <Наименование (текстовая часть) расценки> <Обоснование коэффициентов> <Ед. измерения по расценке>
Note on V17: <Итого ТЗ с коэф. к итогам>
Note on V18: <Итого ТЗМ с коэф. к итогам>
Note on W17: <Итого ТЗ с коэф. к итогам>
Note on W18: <Итого ТЗМ с коэф. к итогам>
Note on V14: <Итого по расчету>
Note on V15: <Итого Оборудование>
Note on V16: <Итого Монтажные работы >
Note on V19: <Итого ФОТ с индексами>
Note on W14: <Итого по расчету>
Note on W15: <Итого Оборудование>
Note on W16: <Итого Монтажные работы >
Note on W19: <Итого ФОТ с индексами>
Note on G197: <Прямые затраты в базисных ценах (итоги)>
Note on A3: /<Заказчик>/
Note on H3: /<Подрядчик>/

## Ведомость ресурсов
Стройка:Ремонтные работы МП трест "Водоканал" МО г. Магнитогорск
Объект:Капитальный ремонт самотечной канализации по ул.Лесной, д2а-4а
ЛОКАЛЬНЫЙ РЕСУРСНЫЙ СМЕТНЫЙ РАСЧЕТ
(локальная смета)
на без стоимости трубы капитальный ремонт самотечной канализации Ду 150мм по ул. Лесная, д (2)
Основание:Проект ВК-2540-НК
[6 empty] | базисная цена |  |  | текущая цена
|  |  | Сметная стоимость: |  |  | 251.2763 |  | тыс. руб. | 1392.7151 |  |  | тыс. руб. |  | 251276.28 | 1392715.06
|  |  | в т.ч. оборудование |  |  | 0 |  | тыс. руб. | 0 |  |  | тыс. руб. |  | 0 | 0
|  |  | монтажных работ |  |  | 0 |  | тыс. руб. | 0 |  |  | тыс. руб. |  | 0 | 0
|  |  | Hормативная трудоемкость: |  |  | 1.9117 |  | тыс.чел.ч | 1.9117 |  | 16711 | тыс.чел.ч |  | 1595.38 | 1595.38
|  |  | Сметная заработная плата: |  |  | 21.519 |  | тыс. руб. | 0 |  | 174394 | тыс. руб. |  | 316.3 | 316.3
[11 empty] | 4808 |  |  | 21519
50142
Составлена в базисных ценах на 01.2000 г. и текущих ценах на
№ пп | Код ресурса | Наименование | Единица измерения | Количество единиц по проектным данным | Сметная стоимость в базисных ценах (руб.) |  | Стоимость в текущих ценах (руб.) |  |  |  |  | Индекс для смт. цен | Обоснование
|  |  | Кол-во механизаторов |  |  |  | Отпускная |  | Сметная
[5 empty] | на ед. изм. | общая | на ед. изм. | общая | на ед. изм. | общая
1 | 2 | 3 | 4 | 5 | 6 | 7 | 8 | 9 | 10 | 11 |  | 12 | 13
Ресурсы подрядчика
Трудозатраты
1 | 1-1-5 | Рабочий строитель (ср 1.5) | чел.час | 19.2 | 9.48 | 182.02 |  |  | 98.97 | 1900.22
Составил:_______________________Кощеева Л.Н.
Проверил:_______________________Н.И.Серебрякова
Note on A2: <Наименование стройки>
Note on A4: <Наименование объекта>
Note on A5: <Индекс/ЛН локальной сметы>
Note on A7: на <Наименование локальной сметы>
Note on A8: <Основание>
Note on A23: <Номер ресурса п.п.>
Note on B23: <Код ресурса>
Note on C23: <Наименование ресурса >
Note on D23: <Единица измерения ресурса> <Количество машиночасов на единицу по позиции>
Note on E23: <Общее количество ресурса>
Note on F23: <Сметная базисная цена ресурса (на ед. измерения)>
Note on G23: <Сметная базисная цена ресурса (на физ. объем)>
Note on J23: <Сметная текущая цена ресурса (на ед. измерения)>
Note on K23: <Сметная текущая цена ресурса (на физ. объем)>
Note on M23: =ЕСЛИ(ЕЧИСЛО(R[0]C[-2]/R[0]C[-6]);ЕСЛИ(НЕ(R[0]C[-2]/R[0]C[-6]=0);R[0]C[-2]/R[0]C[-6]; " "); " ")<Пустой идентификатор>
Note on N23: <Обоснование текущей цены ресурса>
Note on A46: <Составил>
Note on A48: <Проверил>
Note on A44: <Текстовая часть (итоги)>
Note on K44: <Прямые затраты в тек.ценах (итоги)>
Note on N44: <Пустой идентификатор>
Note on L18: <Отчетный период (учет выполненных работ)>
Note on L16: <Итого ЗПМ>
Note on L17: <Итого ЗПМ>
Note on L14: <Итого ОЗП>
Note on L15: <Итого ОЗП>
Note on H23: <Оптовая цена единицы>
Note on I23: <Оптовая цена всего>
Note on O14: <Итого ТЗ с коэф. к итогам>
Note on P14: <Итого ТЗ с коэф. к итогам>
Note on O15: <Итого ТЗМ с коэф. к итогам>
Note on P15: <Итого ТЗМ с коэф. к итогам>
Note on M44: =ЕСЛИ(ЕЧИСЛО(ДВССЫЛ("K" & СТРОКА())/ДВССЫЛ("G" & СТРОКА()));ДВССЫЛ("K" & СТРОКА())/ДВССЫЛ("G" & СТРОКА()); " ")<Пустой идентификатор>
Note on O11: <Итого по расчету>
Note on O12: <Итого Оборудование>
Note on O13: <Итого Монтажные работы >
Note on O16: <Итого ФОТ с индексами>
Note on P11: <Итого по расчету>
Note on P12: <Итого Оборудование>
Note on P13: <Итого Монтажные работы >
Note on P16: <Итого ФОТ с индексами>
Note on G44: <Прямые затраты в базисных ценах (итоги)>