## Мои данные
Согласовано: | [8 empty] | Утверждаю:
_________________________ | [8 empty] | __________________________
"____"______________2012г | [8 empty] | "____"______________2012г
Объект:Очистные сооружения правого берега
ЛОКАЛЬНАЯ СМЕТА №2
(локальный сметный расчет)
на капитальный ремонт распределительного лотка аэротенка №5
Основание: дефектная ведомость
[6 empty] | базисная цена |  |  | текущая цена
|  |  | Сметная стоимость: |  |  | 356.4013 |  | тыс. руб. | 1773.1282 | [10 empty] | тыс. руб.
|  |  | в т.ч. оборудование |  |  | 0 |  | тыс. руб. | 0 | [10 empty] | тыс. руб.
|  |  | монтажных работ |  |  | 0 |  | тыс. руб. | 0 | [10 empty] | тыс. руб.
|  |  | Hормативная трудоемкость: |  |  | 1.5435 |  | тыс.чел.ч | 1.5435 | [10 empty] | тыс.чел.ч
|  |  | Сметная заработная плата: |  |  | 17.835 |  | тыс. руб. | 177.248 | [10 empty] | тыс. руб.
Составлена в базисных ценах на 01.2000 г. (ред.2009г )и текущих ценах на 1 квартал 2012г
№ пп | Код норматива, Наименование, Единица измерения | Объем | Базисная стоимость за единицу |  |  | Базисная стоимость всего |  |  | Текущая стоимость всего
|  |  | Всего | Осн. З/п | Эксп. | Всего | Осн. З/п | Эксп. | Всего | Осн. З/п | [9 empty] | Эксп.
|  |  |  | Материал | В т.ч. з/п |  | Материал | В т.ч. з/п |  | Материал | [9 empty] | В т.ч. з/п
1 | 2 | 3 | 4 | 5 | 6 | 7 | 8 | 9 | 10 | 11 | [9 empty] | 12
Раздел 1. Распределительный лоток.
1 | ТЕР09-03-030-01 Демонтаж настила и ограждений из рифленной стали 4 мм. 1 т конструкций | 3.142 | 832.64 | 318.01 | 514,63 _____ 54,02 | 2616 | 999 | 1617 _____ 170 | 17660 | 9932 | Р | 90 | 85 | 805 | 676 | 8018 | 6740 | (0.9*0,85) | (0.85*0,8) | 7728 _____ 1688
| Накладные расходы от ФОТ | 90% *(0.9*0,85) |  |  |  | 805,00 |  |  | 8018,00
| Сметная прибыль от ФОТ | 85% *(0.85*0,8) |  |  |  | 676,00 |  |  | 6740,00
2 | ТЕР46-02-009-02 Отбивка отслаивающегося бетона с поверхностей лотка. 100 м2 | 1.61 | 225.01 | 225.01 |  | 362 | 362 |  | 3601 | 3601 | Р | 110 | 70 | 305 | 172 | 3025 | 1728 | (0.9*0,85) | (0.85*0,8)
| Накладные расходы от ФОТ | 110% *(0.9*0,85) |  |  |  | 305,00 |  |  | 3025,00
| Сметная прибыль от ФОТ | 70% *(0.85*0,8) |  |  |  | 172,00 |  |  | 1728,00
3 | ТЕР13-06-003-01 Очистка поверхности оголенной арматуры щетками 1 м2 очищаемой поверхности | 86 | 11.16 | 11.16 |  | 960 | 960 |  | 9541 | 9541 | Р | 90 | 70 | 661 | 457 | 6583 | 4580 | (0.9*0,85) | (0.85*0,8)
| Накладные расходы от ФОТ | 90% *(0.9*0,85) |  |  |  | 661,00 |  |  | 6583,00
| Сметная прибыль от ФОТ | 70% *(0.85*0,8) |  |  |  | 457,00 |  |  | 4580,00
4 | ТЕР13-06-002-01 Промывка поверхноси лотка аппаратом высокого давления "Керхер" 1 м2 очищаемой поверхности | 402.5 | 54.58 | 6.01 | 48,57 _____ 5,3 | 21968 | 2419 | 19549 _____ 2133 | 117035 | 24057 | Р | 90 | 70 | 3134 | 2167 | 31214 | 21714 | (0.9*0,85) | (0.85*0,8) | 92978 _____ 21180
| Накладные расходы от ФОТ | 90% *(0.9*0,85) |  |  |  | 3134,00 |  |  | 31214,00
| Сметная прибыль от ФОТ | 70% *(0.85*0,8) |  |  |  | 2167,00 |  |  | 21714,00
5 | ТЕР13-07-001-01 Обезжиривание поверхностей лотков составом для очистки поверхностей металлов. 100 м2 обезжириваемой поверхности | 0.86 | 119.38 | 115.38 | 4 _____ 0,15 | 103 | 100 | 3 | 1001 | 987 | Р | 90 | 70 | 69 | 48 | 682 | 474 | (0.9*0,85) | (0.85*0,8) | 14 _____ 1
| Накладные расходы от ФОТ | 90% *(0.9*0,85) |  |  |  | 69,00 |  |  | 682,00
| Сметная прибыль от ФОТ | 70% *(0.85*0,8) |  |  |  | 48,00 |  |  | 474,00
6 | Цена поставщика Ацетон 28,11/4,29*1,05 (1,4 л на 1 м2) кг | 95.3568 | 6.88 | _____ 6,88 |  | 656 | _____ 656 |  | 2814 | _____ 2814 | М | 90 | 70 |  |  |  |  | (0.9*0,85) | (0.85*0,8)
7 | ТЕР13-03-002-01 Огрунтовка металлических поверхностей за один раз: однокомпонентным составом активнодействующим антикорозийным покрытием. 100 м2 окрашиваемой поверхности | 0.86 | 76.32 | 62.34 | 13,98 _____ 0,15 | 66 | 54 | 12 | 562 | 533 | Р | 90 | 70 | 37 | 26 | 368 | 256 | (0.9*0,85) | (0.85*0,8) | 29 _____ 1
| Накладные расходы от ФОТ | 90% *(0.9*0,85) |  |  |  | 37,00 |  |  | 368,00
| Сметная прибыль от ФОТ | 70% *(0.85*0,8) |  |  |  | 26,00 |  |  | 256,00
8 | Цена поставщика Эмако Нанокрит АР 138,95/4,29*1,05 (2,5 кг на 1 м2) кг | 215 | 34 | _____ 34 |  | 7310 | _____ 7310 |  | 31366 | _____ 31366 | М | 90 | 70 |  |  |  |  | (0.9*0,85) | (0.85*0,8)
9 | ТЕР46-03-017-05 Очистка, заделка стыков желобов шир. 4см. гл. 5 см., безусадочной бетонной смесью для нанесения на вертикальные поверхности. 1 м3 заделки | 0.3 | 811.27 | 769.5 | 41.77 | 243 | 231 | 12 | 2349 | 2293 | Р | 110 | 70 | 194 | 110 | 1926 | 1101 | (0.9*0,85) | (0.85*0,8) | 56
| Накладные расходы от ФОТ | 110% *(0.9*0,85) |  |  |  | 194,00 |  |  | 1926,00
| Сметная прибыль от ФОТ | 70% *(0.85*0,8) |  |  |  | 110,00 |  |  | 1101,00
10 | Цена поставщика Эмако S 88 C 32,76/4,29*1,05 1900 кг на м3 кг | 570 | 8.02 | _____ 8,02 |  | 4571 | _____ 4571 |  | 19608 | _____ 19608 | М | 110 | 70 |  |  |  |  | (0.9*0,85) | (0.85*0,8)
11 | ТЕР13-06-004-01 Обеспыливание внутренней и внешней поверхности. 1 м2 обеспыливаемой поверхности | 402.5 | 2.32 | 1.24 | 1.08 | 934 | 499 | 435 | 8131 | 4963 | Р | 90 | 70 | 344 | 238 | 3424 | 2382 | (0.9*0,85) | (0.85*0,8) | 3168
| Накладные расходы от ФОТ | 90% *(0.9*0,85) |  |  |  | 344,00 |  |  | 3424,00
| Сметная прибыль от ФОТ | 70% *(0.85*0,8) |  |  |  | 238,00 |  |  | 2382,00
12 | ТЕР15-02-036-01 Восстановление геометрических форм поверхностей желобов безусадочной бетонной смесью б - до 20 мм 100 м2 оштукатуриваемой поверхности | 0.938 | 1809.37 | 1735.03 | 74,34 _____ 24,91 | 1697 | 1627 | 70 _____ 23 | 16501 | 16178 | Р | 105 | 55 | 1325 | 617 | 13128 | 6072 | (0.9*0,85) | (0.85*0,8) | 323 _____ 232
| Накладные расходы от ФОТ | 105% *(0.9*0,85) |  |  |  | 1325,00 |  |  | 13128,00
| Сметная прибыль от ФОТ | 55% *(0.85*0,8) |  |  |  | 617,00 |  |  | 6072,00
13 | Цена поставщика Эмако S 88 C- 32,76/4,29*1.05 - (1900кг на 1м3) кг | 3564.4 | 8.02 | _____ 8,02 |  | 28586 | _____ 28586 |  | 122615 | _____ 122615 | М | 90 | 70 |  |  |  |  | (0.9*0,85) | (0.85*0,8)
14 | ТЕР15-04-006-01 Покрытие поверхностей лотков грунтовкой из быстродействующей сухой смеси тольщ. 3 мм 100 м2 покрытия | 4.025 | 115.69 | 113,28 _____ 0,7 | 1,71 _____ 0,18 | 466 | 456 _____ 3 | 7 _____ 1 | 4576 | 4531 _____ 13 | Р | 105 | 55 | 367 | 171 | 3630 | 1679 | (0.9*0,85) | (0.85*0,8) | 32 _____ 7
| Накладные расходы от ФОТ | 105% *(0.9*0,85) |  |  |  | 367,00 |  |  | 3630,00
| Сметная прибыль от ФОТ | 55% *(0.85*0,8) |  |  |  | 171,00 |  |  | 1679,00
15 | Цена поставщика Эмако 90 47,84/4,29*1,05 (4,5 кг на 1м2) кг | 1811.25 | 11.71 | _____ 11,71 |  | 21210 | _____ 21210 |  | 90979 | _____ 90979 | М | 105 | 55 |  |  |  |  | (0.9*0,85) | (0.85*0,8)
16 | ТЕР13-03-001-01 Нанесение однокомпонентного гидроизоляционного слоя на поверхность желоба. 100 м2 окрашиваемой поверхности | 4.025 | 126.08 | 113.39 | 12,69 _____ 0,15 | 507 | 456 | 51 _____ 1 | 4646 | 4534 | Р | 90 | 70 | 315 | 218 | 3133 | 2179 | (0.9*0,85) | (0.85*0,8) | 112 _____ 6
| Накладные расходы от ФОТ | 90% *(0.9*0,85) |  |  |  | 315,00 |  |  | 3133,00
| Сметная прибыль от ФОТ | 70% *(0.85*0,8) |  |  |  | 218,00 |  |  | 2179,00
17 | ТЕР13-03-001-02 Нанесение однокомпонентного гидроизоляционного слоя на поверхности пола, последующий слой 100 м2 окрашиваемой поверхности | 4.025 | 126.08 | 113.39 | 12,69 _____ 0,15 | 507 | 456 | 51 _____ 1 | 4646 | 4534 | Р | 90 | 70 | 315 | 218 | 3133 | 2179 | (0.9*0,85) | (0.85*0,8) | 112 _____ 6
| Накладные расходы от ФОТ | 90% *(0.9*0,85) |  |  |  | 315,00 |  |  | 3133,00
| Сметная прибыль от ФОТ | 70% *(0.85*0,8) |  |  |  | 218,00 |  |  | 2179,00
18 | Цена поставщика Мастерсил 531 - 50,90/4,29*1.05 - (4,5кг на 1м2) кг | 3622.5 | 12.45 | _____ 12,45 |  | 45100 | _____ 45100 |  | 186160 | _____ 186160 | М | 90 | 70 |  |  |  |  | (0.9*0,85) | (0.85*0,8)
Ж/Б балки несущих настил и ограждение.
19 | ТЕР46-02-009-02 Отбивка отслаивающегося бетона с поверхностей балок, несущих настил и ограждения. 100 м2 | 0.484 | 225.01 | 225.01 |  | 109 | 109 |  | 1083 | 1083 | Р | 110 | 70 | 92 | 52 | 910 | 520 | (0.9*0,85) | (0.85*0,8)
| Накладные расходы от ФОТ | 110% *(0.9*0,85) |  |  |  | 92,00 |  |  | 910,00
| Сметная прибыль от ФОТ | 70% *(0.85*0,8) |  |  |  | 52,00 |  |  | 520,00
20 | ТЕР13-06-002-01 Промывка поверхноси балок аппаратом высокого давления "Керхер" 1 м2 очищаемой поверхности | 120.96 | 54.58 | 6.01 | 48,57 _____ 5,3 | 6602 | 727 | 5875 _____ 641 | 35172 | 7230 | Р | 90 | 70 | 942 | 651 | 9381 | 6526 | (0.9*0,85) | (0.85*0,8) | 27942 _____ 6365
| Накладные расходы от ФОТ | 90% *(0.9*0,85) |  |  |  | 942,00 |  |  | 9381,00
| Сметная прибыль от ФОТ | 70% *(0.85*0,8) |  |  |  | 651,00 |  |  | 6526,00
21 | ТЕР13-07-001-01 Обезжиривание поверхностей балок составом для очистки поверхностей металлов. 100 м2 обезжириваемой поверхности | 0.58 | 119.38 | 115.38 | 4 _____ 0,15 | 69 | 67 | 2 | 675 | 665 | Р | 90 | 70 | 46 | 32 | 460 | 320 | (0.9*0,85) | (0.85*0,8) | 10 _____ 1
| Накладные расходы от ФОТ | 90% *(0.9*0,85) |  |  |  | 46,00 |  |  | 460,00
| Сметная прибыль от ФОТ | 70% *(0.85*0,8) |  |  |  | 32,00 |  |  | 320,00
22 | Цена поставщика Ацетон 28,11/4,29*1,05 (1,4 л на 1 м2) кг | 64.3104 | 6.88 | _____ 6,88 |  | 442 | _____ 442 |  | 1898 | _____ 1898 | М | 90 | 70 |  |  |  |  | (0.9*0,85) | (0.85*0,8)
23 | ТЕР13-03-002-01 Огрунтовка металлических поверхностей за один раз: однокомпонентным составом активнодействующим антикорозийным покрытием. 100 м2 окрашиваемой поверхности | 0.68 | 76.32 | 62.34 | 13,98 _____ 0,15 | 52 | 42 | 10 | 444 | 421 | Р | 90 | 70 | 29 | 20 | 291 | 203 | (0.9*0,85) | (0.85*0,8) | 23 _____ 1
| Накладные расходы от ФОТ | 90% *(0.9*0,85) |  |  |  | 29,00 |  |  | 291,00
| Сметная прибыль от ФОТ | 70% *(0.85*0,8) |  |  |  | 20,00 |  |  | 203,00
24 | Цена поставщика Эмако Нанокрит АР 138,95/4,29*1,05 (2,5 кг на 1 м2) кг | 170 | 34 | _____ 34 |  | 5780 | _____ 5780 |  | 24801 | _____ 24801 | М | 90 | 70 |  |  |  |  | (0.9*0,85) | (0.85*0,8)
25 | ТЕР15-02-036-01 Восстановление геометрических форм поверхностей балок при помощи безусадочной бетонной смесью б - до 40 мм 100 м2 оштукатуриваемой поверхности | 1.75 | 1809.37 | 1735.03 | 74,34 _____ 24,91 | 3166 | 3036 | 130 _____ 44 | 30785 | 30183 | Р | 105 | 55 | 2474 | 1152 | 24493 | 11328 | (0.9*0,85) | (0.85*0,8) | 602 _____ 433
| Накладные расходы от ФОТ | 105% *(0.9*0,85) |  |  |  | 2474,00 |  |  | 24493,00
| Сметная прибыль от ФОТ | 55% *(0.85*0,8) |  |  |  | 1152,00 |  |  | 11328,00
26 | Цена поставщика Эмако S 88 C- 32,76/4,29*1.05 - (1900кг на 1м3) кг | 13300 | 8.02 | _____ 8,02 |  | 106666 | _____ 106666 |  | 457520 | _____ 457520 | М | 90 | 70 |  |  |  |  | (0.9*0,85) | (0.85*0,8)
27 | ТСЦ-101-3884 Сетка плетеная из проволоки диаметром: 1,6 мм без покрытия, 20х20 мм м2 | 57.12 | 23.15 | _____ 23,15 |  | 1322 | _____ 1322 |  | 4678 | _____ 4678 | М | 90 | 70 |  |  |  |  | (0.9*0,85) | (0.85*0,8)
28 | ТЕР13-03-001-01 Нанесение однокомпонентного гидроизоляционного слоя на поверхность балок. 100 м2 окрашиваемой поверхности | 1.2096 | 126.08 | 113.39 | 12,69 _____ 0,15 | 153 | 138 | 15 | 1396 | 1363 | Р | 90 | 70 | 95 | 66 | 942 | 655 | (0.9*0,85) | (0.85*0,8) | 33 _____ 2
| Накладные расходы от ФОТ | 90% *(0.9*0,85) |  |  |  | 95,00 |  |  | 942,00
| Сметная прибыль от ФОТ | 70% *(0.85*0,8) |  |  |  | 66,00 |  |  | 655,00
29 | ТЕР13-03-001-02 Нанесение однокомпонентного гидроизоляционного слоя на поверхности пола, последующий слой 100 м2 окрашиваемой поверхности | 1.2096 | 126.08 | 113.39 | 12,69 _____ 0,15 | 153 | 138 | 15 | 1396 | 1363 | Р | 90 | 70 | 95 | 66 | 942 | 655 | (0.9*0,85) | (0.85*0,8) | 33 _____ 2
| Накладные расходы от ФОТ | 90% *(0.9*0,85) |  |  |  | 95,00 |  |  | 942,00
| Сметная прибыль от ФОТ | 70% *(0.85*0,8) |  |  |  | 66,00 |  |  | 655,00
30 | Цена поставщика Мастерсил 531 - 50,90/4,29*1.05 - (4,5кг на 1м2) кг | 1088.64 | 12.45 | _____ 12,45 |  | 13554 | _____ 13554 |  | 55945 | _____ 55945 | М | 90 | 70 |  |  |  |  | (0.9*0,85) | (0.85*0,8)
31 | ТЕР09-03-030-01 Монтаж б/у настила и ограждений из рифленной стали 4 мм. 1 т конструкций | 3.142 | 1542.1 | 522,45 _____ 100,67 | 918,99 _____ 96,46 | 4845 | 1642 _____ 316 | 2887 _____ 303 | 31544 | 16318 _____ 1426 | Р | 90 | 85 | 1339 | 1124 | 13338 | 11212 | (0.9*0,85) | (0.85*0,8) | 13800 _____ 3013
| Накладные расходы от ФОТ | 90% *(0.9*0,85) |  |  |  | 1339,00 |  |  | 13338,00
| Сметная прибыль от ФОТ | 85% *(0.85*0,8) |  |  |  | 1124,00 |  |  | 11212,00
Итого прямые затраты по смете | [5 empty] | 280775 | 14518,00 _____ 235516,00 | 30741,00 _____ 3317,00 | 1291128 | 144310,00 _____ 999823,00 | [9 empty] | 146995,00 _____ 32938,00
В том числе (справочно):
фонд оплаты труда (ФОТ) | [5 empty] | 17835 |  |  | 177248
материалы | [5 empty] | 235516 |  |  | 999823
эксплуатация машин и механизмов | [5 empty] | 30741 |  |  | 146995
Накладные расходы | [5 empty] | 12982 |  |  | 129020
Сметная прибыль | [5 empty] | 8278 |  |  | 82503
Итоги по смете:
Строительные металлические конструкции | [5 empty] | 11405 |  |  | 88512
Работы по реконструкции зданий и сооружений (усиление и замена существующих конструкций, разборка и возведение отдельных конструктивных элементов) | [5 empty] | 6210 |  |  | 35851
Защита строительных конструкций и оборудования от коррозии | [5 empty] | 251775 |  |  | 1175117
Отделочные работы | [5 empty] | 32645 |  |  | 203171
Итого | [5 empty] | 302035 |  |  | 1502651
НДС 18% | [5 empty] | 54366.3 |  |  | 270477.18
ВСЕГО по смете | [5 empty] | 356401.3 |  |  | 1773128.18
Составил:_______________________Кощеева Л.Н.
Проверил:_______________________Киселев Б.М.
Note on A7: <Наименование объекта>
Note on A8: <Индекс/ЛН локальной сметы>
Note on A10: на <Наименование локальной сметы>
Note on A11: <Основание>
Note on A26: <Номер позиции по смете>
Note on A100: <Текстовая часть (итоги)>
Note on A117: <Составил>
Note on A119: <Проверил>
Note on B26: <Обоснование (код) позиции> <Наименование (текстовая часть) расценки> <Ед. измерения по расценке>
Note on C26: <Количество всего (физ. объем) по позиции>
Note on D26: <ПЗ по позиции на единицу в базисных ценах с учетом всех к-тов>
Note on E26: <ОЗП по позиции на единицу в базисных ценах с учетом всех к-тов> _____ <МАТ по позиции на единицу в базисных ценах с учетом всех к-тов>
Note on F26: <ЭММ по позиции на единицу в базисных ценах с учетом всех к-тов> _____ <ЗПМ по позиции на единицу в базисных ценах с учетом всех к-тов>
Note on G14: =<Итого по расчету>/1000
Note on G15: =<Итого Оборудование>/1000
Note on G16: =<Итого Монтажные работы >/1000
Note on G17: =(<Итого ТЗ с коэф. к итогам>+<Итого ТЗМ с коэф. к итогам>)/1000
Note on G18: =<Итого ФОТ с индексами>/1000
Note on G26: <ИТОГО ПЗ на физобъем по позиции в базисных ценах>
Note on G100: <Прямые затраты (итоги)>
Note on H26: <ИТОГО ОЗП на физобъем по позиции в базисных ценах> _____ <ИТОГО МАТ на физобъем по позиции в базисных ценах>
Note on H100: <З/п основных рабочих (итоги)> _____ <Материалы (итоги)>
Note on I26: <ИТОГО ЭММ на физобъем по позиции в базисных ценах> _____ <ИТОГО ЗПМ на физобъем по позиции в базисных ценах>
Note on I100: <Эксплуатация машин (итоги)> _____ <З/п машинистов (итоги)>
Note on J14: =<Итого по расчету>/1000
Note on J15: =<Итого Оборудование>/1000
Note on J16: =<Итого Монтажные работы >/1000
Note on J17: =(<Итого ТЗ с коэф. к итогам>+<Итого ТЗМ с коэф. к итогам>)/1000
Note on J18: =<Итого ФОТ с индексами>/1000
Note on J26: <ИТОГО ПЗ по позиции в текущих ценах>
Note on J100: <Прямые затраты в тек.ценах (итоги)>
Note on K26: <ИТОГО ОЗП по позиции в текущих ценах> _____ <ИТОГО МАТ по позиции в текущих ценах>
Note on K100: <З/п основных рабочих в тек.ценах (итоги)> _____ <Материалы в тек.ценах (итоги)>
Note on L21: <Отчетный период (учет выполненных работ)>
Note on L26: <Признак материала - позиции>
Note on M26: <Нормы НР по позиции при БИМ>
Note on N26: <Нормы СП по позиции при БИМ>
Note on O26: <Сумма НР по позиции при расчете в базисных ценах>
Note on P26: <Сумма СП по позиции при расчете в базисных ценах>
Note on Q26: <Сумма НР по позиции при расчете в текущих ценах (ресурсный расчет)>
Note on R26: <Сумма СП по позиции при расчете в текущих ценах (ресурсный расчет)>
Note on S26: <К-ты к НР по позиции для рес.расч.>
Note on T26: <К-ты к СП по позиции для рес.расч.>
Note on U26: <ИТОГО ЭММ по позиции в текущих ценах> _____ <ИТОГО ЗПМ по позиции в текущих ценах>
Note on U100: <Эксплуатация машин в тек.ценах (итоги)> _____ <З/п машинистов в тек.ценах (итоги)>
Вставить НР СП

## Ведомость ресурсов
Стройка:г.Магнитогорск.
Объект:Очистные сооружения правого берега
ЛОКАЛЬНЫЙ РЕСУРСНЫЙ СМЕТНЫЙ РАСЧЕТ
(локальная смета)
на 2 капремонт распеределительного лотка аэротенка №5
Основание:
[6 empty] | базисная цена |  |  | текущая цена
|  |  | Сметная стоимость: |  |  | 356.4013 |  | тыс. руб. | 1773.1282 |  |  | тыс. руб.
|  |  | в т.ч. оборудование |  |  | 0 |  | тыс. руб. | 0 |  |  | тыс. руб.
|  |  | монтажных работ |  |  | 0 |  | тыс. руб. | 0 |  |  | тыс. руб.
|  |  | Hормативная трудоемкость: |  |  | 1.5435 |  | тыс.чел.ч | 1.5435 |  | 14518 | тыс.чел.ч
|  |  | Сметная заработная плата: |  |  | 17.835 |  | тыс. руб. | 177.248 |  | 144310 | тыс. руб.
3317
32938
Составлена в базисных ценах на 01.2000 г. и текущих ценах на
№ пп | Код ресурса | Наименование | Единица измерения | Количество единиц по проектным данным | Сметная стоимость в базисных ценах (руб.) |  | Стоимость в текущих ценах (руб.) |  |  |  |  | Индекс для смт. цен | Обоснование
|  |  | Кол-во механизаторов |  |  |  | Отпускная |  | Сметная
[5 empty] | на ед. изм. | общая | на ед. изм. | общая | на ед. изм. | общая
1 | 2 | 3 | 4 | 5 | 6 | 7 | 8 | 9 | 10 | 11 |  | 12 | 13
Ресурсы подрядчика
Трудозатраты
1 | 1-2-0 | Рабочий строитель (ср 2) | чел.час | 47.78 | 9.86 | 471.11 |  |  | 98.01 | 4682.92 |  | 9.9402
2 | 1-2-4 | Рабочий строитель (ср 2,4) | чел.час | 22.57 | 10.23 | 230.89 |  |  | 101.63 | 2293.79 |  | 9.9346
3 | 1-3-0 | Рабочий строитель (ср 3) | чел.час | 427.23 | 10.78 | 4605.55 |  |  | 107.19 | 45794.79 |  | 9.9434
4 | 1-3-2 | Рабочий строитель (ср 3,2) | чел.час | 15.04 | 11.05 | 166.19 |  |  | 109.85 | 1652.14 |  | 9.9413
5 | 1-3-6 | Рабочий строитель (ср 3,6) | чел.час | 629.15 | 11.61 | 7304.44 |  |  | 115.41 | 72610.19 |  | 9.9406
6 | 1-4-0 | Рабочий строитель (ср 4) | чел.час | 37.49 | 12.16 | 455.88 |  |  | 120.85 | 4530.67 |  | 9.9383
7 | 1-4-6 | Рабочий строитель (ср 4,6) | чел.час | 89.46 | 13.27 | 1187.14 |  |  | 131.84 | 11794.42 |  | 9.9352
8 | 1-4-9 | Рабочий строитель (ср 4,9) | чел.час | 6.95 | 13.83 | 96.12 |  |  | 137.4 | 954.93 |  | 9.9348
9 | 2 | Затраты труда машинистов | чел.час | 261.7
|  | Итого по трудовым ресурсам | руб |  |  | 14518 |  |  |  | 144310 |  | 9.9401
Машины и механизмы
11 | 20403 | Краны козловые при работе на монтаже технологического оборудования: 32 т | маш.-ч | 0.53 | 121.86 | 64.59 |  |  | 538 | 285.14 |  | 4.4146 | ГК ЕТО, пост.№3/1
12 | 21141 | Краны на автомобильном ходу при работе на других видах строительства: 10 т | маш.-ч | 24.68 | 134.07 | 3308.85 |  |  | 606 | 14956.08 |  | 4.52 | ГК ЕТО, пост.№3/1
13 | 30101 | Автопогрузчики 5 т | маш.-ч | 13.6 | 111.55 | 1517.1 |  |  | 415 | 5644 |  | 3.7203 | ГК ЕТО, пост.№3/1
14 | 30204 | Домкраты гидравлические грузоподъемностью: до 100 т | маш.-ч | 18.48 | 1.55 | 28.65 |  |  | 6 | 110.88 |  | 3.8702 | ГК ЕТО, пост.№3/1
15 | 30401 | Лебедки электрические тяговым усилием: до 5,79 кН (0,59 т) | маш.-ч | 6.74 | 2.31 | 15.55 |  |  | 6 | 40.44 |  | 2.6006 | ГК ЕТО, пост.№3/1
16 | 30954 | Подъемники грузоподъемностью до 500 кг одномачтовые, высота подъема: 45 м | маш.-ч | 3.54 | 33.73 | 119.4 |  |  | 167.21 | 591.93 |  | 4.9575 | ГК ЕТО, пост.№3/1 (031121прим.)
17 | 40504 | Аппарат для газовой сварки и резки | маш.-ч | 8.71 | 1.29 | 11.23 |  |  | 3 | 26.13 |  | 2.3268 | ГК ЕТО, пост.№3/1
18 | 41000 | Преобразователи сварочные с номинальным сварочным током 315-500 А | маш.-ч | 35.84 | 10.97 | 393.17 |  |  | 79 | 2831.36 |  | 7.2014 | ГК ЕТО, пост.№3/1
19 | 41400 | Электрические печи для сушки сварочных материалов с регулированием температуры в пределах: от 80 °С до 500 °С | маш.-ч | 1.82 | 7.01 | 12.76 |  |  | 42 | 76.44 |  | 5.9906 | ГК ЕТО, пост.№3/1
20 | 50102 | Компрессоры передвижные с двигателем внутреннего сгорания давлением: до 686 кПа (7 ат), производительность 5 м3/мин | маш.-ч | 176.66 | 63.37 | 11194.94 |  |  | 330 | 58297.8 |  | 5.2075 | ГК ЕТО, пост.№3/1
21 | 330301 | Машины шлифовальные: электрические | маш.-ч | 1.55 | 1.86 | 2.88 |  |  | 8 | 12.4 |  | 4.3056 | ГК ЕТО, пост.№3/1
22 | 331305 | Пылесосы промышленные | маш.-ч | 40.25 | 8.56 | 344.54 |  |  | 63 | 2535.75 |  | 7.3598 | ГК ЕТО, пост.№3/1
23 | 331411 | Аппараты пескоструйные | маш.-ч | 143.95 | 2.87 | 413.14 |  |  | 5 | 719.75 |  | 1.7421 | ГК ЕТО, пост.№3/1 (331411-1)
24 | 340101 | Агрегаты окрасочные высокого давления для окраски поверхностей конструкций мощностью: 1 кВт | маш.-ч | 13.44 | 7.12 | 95.69 |  |  | 12 | 161.28 |  | 1.6854 | ГК ЕТО, пост.№3/1
25 | 400001 | Автомобили бортовые, грузоподъемность: до 5 т | маш.-ч | 79.86 | 103.2 | 8241.54 |  |  | 462 | 36895.32 |  | 4.4768 | ГК ЕТО, пост.№3/1
|  | Итого по строительным машинам | руб |  |  | 30741 |  |  |  | 146995 |  | 4.7817
Материалы
27 | 101-0069 | Бензин авиационный Б-70 | т |  | 4160 |  |  |  | 28266.34 |  |  |  | 27.01.050
28 | 101-0074 | Битумы нефтяные строительные марки: БН-70/30 | т |  | 2200 |  |  |  | 15969.65 |  |  |  | 13.02.030
29 | 101-0179 | Гвозди строительные с плоской головкой: 1,6x50 мм | т |  | 10840 |  |  |  | 29819.34 |  |  |  | 08.05.0912
30 | 101-0309 | Канаты пеньковые пропитанные | т | 0.0003142 | 33750 | 10.6 |  |  | 106090.78 | 33.33 |  | 3.1443 | Среднее (10.01.396/30301.03*32875.34, 10.01.392)
31 | 101-0324 | Кислород технический: газообразный | м3 | 4.305 | 6.2 | 26.69 |  |  | 40.54 | 174.52 |  | 6.5388 | 26.03.080
32 | 101-0797 | Проволока горячекатаная в мотках, диаметром 6,3-6,5 мм | т | 9.43e-05 | 4650 | 0.44 |  |  | 24563.01 | 2.32 |  | 5.2727 | Постановл. № 3/1 от 20.02.2012 г., п.118
33 | 101-0874 | Сетка тканая с квадратными ячейками № 05: без покрытия | м2 |  | 39.72 |  |  |  | 160.5 |  |  |  | Постановл. № 3/1 от 20.02.2012 г., п.125
34 | 101-1019 | Швеллеры № 40 из стали марки: Ст0 | т | 0.006095 | 4977.24 | 30.34 |  |  | 28922.99 | 176.29 |  | 5.8105 | 08.04.086/5349.52*4822.3
35 | 101-1292 | Уайт-спирит | т |  | 10580 |  |  |  | 41744.48 |  |  |  | Постановл. № 3/1 от 20.02.2012 г., п.380
36 | 101-1305 | Портландцемент общестроительного назначения бездобавочный, марки: 400 | т |  | 552 |  |  |  | 2972.54 |  |  |  | Постановл. № 3/1 от 20.02.2012 г., п.128
37 | 101-1515 | Электроды диаметром: 4 мм Э46 | т | 0.01257 | 11520 | 144.81 |  |  | 50122.33 | 630.04 |  | 4.3508 | Среднее (08.07.010, 08.07.030, 08.07.100)
38 | 101-1705 | Пакля пропитанная | кг |  | 6.99 |  |  |  | 34.95 |  |  |  | 10.01.390
39 | 101-1757 | Ветошь | кг | 0.4025 | 7.02 | 2.83 |  |  | 33.34 | 13.42 |  | 4.742 | 26.10.030
40 | 101-1805 | Гвозди строительные | т | 3.14e-05 | 9190 | 0.29 |  |  | 33088.66 | 1.04 |  | 3.5862 | Постановл. № 3/1 от 20.02.2012 г., п.144
41 | 101-2278 | Пропан-бутан, смесь техническая | кг | 1.288 | 9.8 | 12.62 |  |  | 33.64 | 43.33 |  | 3.4334 | 26.03.130
42 | 101-2467 | Растворитель марки: Р-4 | т | 0.001885 | 16570 | 31.23 |  |  | 59376.26 | 111.92 |  | 3.5837 | Среднее (14.01.401, 14.01.402)
43 | 102-0023 | Бруски обрезные хвойных пород длиной: 4-6,5 м, шириной 75-150 мм, толщиной 40-75 мм, I сорта | м3 | 0.003236 | 1540 | 4.98 |  |  | 7235.51 | 23.41 |  | 4.7008 | 09.01.071
44 | 102-0025 | Бруски обрезные хвойных пород длиной: 4-6,5 м, шириной 75-150 мм, толщиной 40-75 мм, III сорта | м3 |  | 996 |  |  |  | 5572.18 |  |  |  | Постановл. № 3/1 от 20.02.2012 г., п.176
45 | 102-0057 | Доски обрезные хвойных пород длиной: 4-6,5 м, шириной 75-150 мм, толщиной 32-40 мм, III сорта | м3 |  | 806 |  |  |  | 4433.46 |  |  |  | (09.01.133/964.21)*754.41
46 | 113-0021 | Грунтовка: ГФ-021 красно-коричневая | т | 0.000974 | 18440 | 17.96 |  |  | 47587.59 | 46.35 |  | 2.5807 | Постановл. № 3/1 от 20.02.2012 г., п.219
47 | 113-0031 | Грунтовка: ХС-068 красно-коричневая | т |  | 20233.65 |  |  |  | 61351.43 |  |  |  | 14.01.362
48 | 201-0756 | Отдельные конструктивные элементы зданий и сооружений с преобладанием: горячекатаных профилей, средняя масса сборочной единицы от 0,1 до 0,5 т | т | 0.003142 | 10420 | 32.74 |  |  | 55060.01 | 173 |  | 5.2841 | Постановл. № 3/1 от 20.02.2012 г., п.238
49 | 401-0066 | Бетон тяжелый, крупность заполнителя: 20 мм, класс В15 (М200) | м3 |  | 631 |  |  |  | 2881.96 |  |  |  | Постановл. № 3/1 от 20.02.2012 г., п.060
50 | 402-0086 | Раствор готовый отделочный тяжелый: известковый 1:2,5 | м3 |  | 756 |  |  |  | 2194.26 |  |  |  | Постановл. № 3/1 от 20.02.2012 г., п.082
51 | 405-0253 | Известь строительная: негашеная комовая, сорт I | т |  | 722.97 |  |  |  | 4260.93 |  |  |  | Постановл. № 3/1 от 20.02.2012 г., п.372
52 | 408-0442 | Песок кварцевый ЛПК-5 | кг |  | 0.26 |  |  |  | 1.65 |  |  |  | Среднее (06.01.215, 06.01.220)
53 | 411-0001 | Вода | м3 |  | 3.11 |  |  |  | 18.65 |  |  |  | Среднее (26.01.015, 26.01.017)
54 | 508-0097 | Канат двойной свивки типа ТК, конструкции 6х19(1+6+12)+1 о.с., оцинкованный из проволок марки В, маркировочная группа: 1770 н/мм2, диаметром 5,5 мм | 10 м | 0.05876 | 61.4 | 3.61 |  |  | 191.79 | 11.27 |  | 3.1219 | 08.05.253
55 | ТСЦ-101-3884 | Сетка плетеная из проволоки диаметром: 1,6 мм без покрытия, 20х20 мм | м2 | 57.12 | 23.15 | 1322.33 |  |  | 81.9 | 4678.13 |  | 3.5378 | 08.05.082
56 | Цена поставщика | ... | кг | 24501.4572 |  | 233875.84 |  |  |  | 993707.37 |  | 4.2489
57 | Цена поставщика | - Ацетон 28,11/4,29*1,05 (1,4 л на 1 м2) | кг | 159.6672 | 6.88 | 1098.51 |  |  | 29.51 | 4711.78 |  | 4.2892
58 | Цена поставщика | - Эмако Нанокрит АР 138,95/4,29*1,05 (2,5 кг на 1 м2) | кг | 385 | 34 | 13090 |  |  | 145.89 | 56167.65 |  | 4.2909
59 | Цена поставщика | - Эмако S 88 C 32,76/4,29*1,05 1900 кг на м3 | кг | 570 | 8.02 | 4571.4 |  |  | 34.4 | 19608 |  | 4.2893
60 | Цена поставщика | - Эмако S 88 C- 32,76/4,29*1.05 - (1900кг на 1м3) | кг | 16864.4 | 8.02 | 135252.49 |  |  | 34.4 | 580135.36 |  | 4.2893
61 | Цена поставщика | - Эмако 90 47,84/4,29*1,05 (4,5 кг на 1м2) | кг | 1811.25 | 11.71 | 21209.74 |  |  | 50.23 | 90979.09 |  | 4.2895
62 | Цена поставщика | - Мастерсил 531 - 50,90/4,29*1.05 - (4,5кг на 1м2) | кг | 4711.14 | 12.45 | 58653.7 |  |  | 51.39 | 242105.49 |  | 4.1277
Неучтенные ресурсы
Материалы
63 | 101-1714 | Болты с гайками и шайбами строительные | т |  | 17290 |  |  |  | 53356.06 |  |  |  | Постановл. № 3/1 от 20.02.2012 г., п.139
64 | 101-9732 | Грунтовка | т | 0.05233
65 | 201-9002 | Конструкции: стальные | т | 3.142
|  | Итого по строительным материалам | руб |  |  | 235516 |  |  |  | 999823 |  | 4.2452
Итого прямые затраты по смете | [5 empty] | 280775 |  |  |  | 1291128 |  | 4.5984
В том числе (справочно):
фонд оплаты труда (ФОТ) | [5 empty] | 17835 |  |  |  | 177248 |  | 9.9382
материалы | [5 empty] | 235516 |  |  |  | 999823 |  | 4.2452
эксплуатация машин и механизмов | [5 empty] | 30741 |  |  |  | 146995 |  | 4.7817
Накладные расходы | [5 empty] | 12982 |  |  |  | 129020 |  | 9.9384
Сметная прибыль | [5 empty] | 8278 |  |  |  | 82503 |  | 9.9665
Итоги по смете:
Строительные металлические конструкции | [5 empty] | 11405 |  |  |  | 88512 |  | 7.7608
Работы по реконструкции зданий и сооружений (усиление и замена существующих конструкций, разборка и возведение отдельных конструктивных элементов) | [5 empty] | 6210 |  |  |  | 35851 |  | 5.7731
Защита строительных конструкций и оборудования от коррозии | [5 empty] | 251775 |  |  |  | 1175117 |  | 4.6673
Отделочные работы | [5 empty] | 32645 |  |  |  | 203171 |  | 6.2237
Итого | [5 empty] | 302035 |  |  |  | 1502651 |  | 4.9751
НДС 18% | [5 empty] | 54366.3 |  |  |  | 270477.18 |  | 4.9751
ВСЕГО по смете | [5 empty] | 356401.3 |  |  |  | 1773128.18 |  | 4.9751
Составил:_______________________
Проверил:_______________________
Note on A2: <Наименование стройки>
Note on A4: <Наименование объекта>
Note on A5: <Индекс/ЛН локальной сметы>
Note on A7: на <Наименование локальной сметы>
Note on A8: <Основание>
Note on A23: <Номер ресурса п.п.>
Note on A96: <Текстовая часть (итоги)>
Note on A113: <Составил>
Note on A115: <Проверил>
Note on B23: <Код ресурса>
Note on C23: <Наименование ресурса >
Note on D23: <Единица измерения ресурса> <Количество машиночасов на единицу по позиции>
Note on E23: <Общее количество ресурса>
Note on F23: <Сметная базисная цена ресурса (на ед. измерения)>
Note on G11: =<Итого по расчету>/1000
Note on G12: =<Итого Оборудование>/1000
Note on G13: =<Итого Монтажные работы >/1000
Note on G14: =(<Итого ТЗ с коэф. к итогам>+<Итого ТЗМ с коэф. к итогам>)/1000
Note on G15: =<Итого ФОТ с индексами>/1000
Note on G23: <Сметная базисная цена ресурса (на физ. объем)>
Note on G96: <Прямые затраты (итоги)>
Note on J11: =<Итого по расчету>/1000
Note on J12: =<Итого Оборудование>/1000
Note on J13: =<Итого Монтажные работы >/1000
Note on J14: =(<Итого ТЗ с коэф. к итогам>+<Итого ТЗМ с коэф. к итогам>)/1000
Note on J15: =<Итого ФОТ с индексами>/1000
Note on J23: <Сметная текущая цена ресурса (на ед. измерения)>
Note on K23: <Сметная текущая цена ресурса (на физ. объем)>
Note on K96: <Прямые затраты в тек.ценах (итоги)>
Note on L14: <Итого ОЗП>
Note on L15: <Итого ОЗП>
Note on L16: <Итого ЗПМ>
Note on L17: <Итого ЗПМ>
Note on L18: <Отчетный период (учет выполненных работ)>
Note on M23: =IF(ISNUMBER(R[0]C[-2]/R[0]C[-6]),IF(NOT(R[0]C[-2]/R[0]C[-6]=0),R[0]C[-2]/R[0]C[-6], " "), " ")<Пустой идентификатор>
Note on M96: <Коэффициент удорожания (итоги)>
Note on N23: <Обоснование текущей цены ресурса>
Note on N96: <Пустой идентификатор>
Сформировать